## PLANILHA
ANEXO I
SERVIÇOS DE REFORMA NA CASA DE ARTES DE MACHADINHA
Mês/Ano referência : 04/2021
Item | Código | Descrição |  |  |  |  | Unidade | Quantidade | $ Unitário | $ Parcial
1.0 |  | SERVIÇOS PRELIMINARES E DIVERSOS | [7 empty] | 39498.63 | MEMÓRIA DE CÁLCULO
1.01 | 02.020.0002-A | PLACA DE IDENTIFICACAO DE OBRA PUBLICA, TIPO BANNER/PLOTTER, CONSTITUIDA POR LONA E IMPRESSAO DIGITAL, INCLUSIVE SUPORTES DE MADEIRA. FORNECIMENTO E COLOCACAO | PLACA DE IDENTIFICACAO DE OBRA PUBLICA,INCLUSIVE PINTURA E SUPORTES DE MADEIRA.FORNECIMENTO E COLOCACAO | PLACA DE IDENTIFICACAO DE OBRA PUBLICA,INCLUSIVE PINTURA E SUPORTES DE MADEIRA.FORNECIMENTO E COLOCACAO | PLACA DE IDENTIFICACAO DE OBRA PUBLICA,INCLUSIVE PINTURA E SUPORTES DE MADEIRA.FORNECIMENTO E COLOCACAO | PLACA DE IDENTIFICACAO DE OBRA PUBLICA,INCLUSIVE PINTURA E SUPORTES DE MADEIRA.FORNECIMENTO E COLOCACAO | M2 | 2 | 180.82 | 361.64 | 2,00M X 1,00M
1.02 | 02.002.0007-A | TAPUME DE VEDACAO OU PROTECAO EXECUTADO COM TELHAS TRAPEZOIDAIS DE ACO GALVANIZADO, ESPESSURA DE 0,5MM, ESTAS COM 4 VEZESDE UTILIZACAO, INCLUSIVE ENGRADAMENTO DE MADEIRA, UTILIZADO 2 VEZES, EXCLUSIVE PINTURA | BARRACAO DE OBRA,COM PAREDES E PISO DE TABUAS DE MADEIRA DE3ª,COBERTURA DE TELHAS DE FIBROCIMENTO DE 6MM,E INSTALACOES,EXCLUSIVE PINTURA,SENDO REAPROVEITADO 2 VEZES | BARRACAO DE OBRA,COM PAREDES E PISO DE TABUAS DE MADEIRA DE3ª,COBERTURA DE TELHAS DE FIBROCIMENTO DE 6MM,E INSTALACOES,EXCLUSIVE PINTURA,SENDO REAPROVEITADO 2 VEZES | BARRACAO DE OBRA,COM PAREDES E PISO DE TABUAS DE MADEIRA DE3ª,COBERTURA DE TELHAS DE FIBROCIMENTO DE 6MM,E INSTALACOES,EXCLUSIVE PINTURA,SENDO REAPROVEITADO 2 VEZES | BARRACAO DE OBRA,COM PAREDES E PISO DE TABUAS DE MADEIRA DE3ª,COBERTURA DE TELHAS DE FIBROCIMENTO DE 6MM,E INSTALACOES,EXCLUSIVE PINTURA,SENDO REAPROVEITADO 2 VEZES | M2 | 278 | 19.41 | 5395.98 | 139,00M DE PERÍMETRO X 2,00M DE ALTURA
1.03 | 02.004.0001-A | BARRACAO DE OBRA, COM PAREDES E PISO DE TABUAS DE MADEIRA DE3ª, COBERTURA DE TELHAS DE FIBROCIMENTO DE 6MM, E INSTALACOES, EXCLUSIVE PINTURA, SENDO REAPROVEITADO 2 VEZES | BARRACAO DE OBRA,COM PAREDES E PISO DE TABUAS DE MADEIRA DE3ª,COBERTURA DE TELHAS DE FIBROCIMENTO DE 6MM,E INSTALACOES,EXCLUSIVE PINTURA,SENDO REAPROVEITADO 2 VEZES | BARRACAO DE OBRA,COM PAREDES E PISO DE TABUAS DE MADEIRA DE3ª,COBERTURA DE TELHAS DE FIBROCIMENTO DE 6MM,E INSTALACOES,EXCLUSIVE PINTURA,SENDO REAPROVEITADO 2 VEZES | BARRACAO DE OBRA,COM PAREDES E PISO DE TABUAS DE MADEIRA DE3ª,COBERTURA DE TELHAS DE FIBROCIMENTO DE 6MM,E INSTALACOES,EXCLUSIVE PINTURA,SENDO REAPROVEITADO 2 VEZES | BARRACAO DE OBRA,COM PAREDES E PISO DE TABUAS DE MADEIRA DE3ª,COBERTURA DE TELHAS DE FIBROCIMENTO DE 6MM,E INSTALACOES,EXCLUSIVE PINTURA,SENDO REAPROVEITADO 2 VEZES | M2 | 20 | 373.4 | 7468 | 4,00M X 5,00M
1.04 | 05.105.0100-A | MAO-DE-OBRA DE VIGIA,INCLUSIVE ENCARGOS SOCIAIS | MAO-DE-OBRA DE ENCARREGADO DE OBRA,INCLUSIVE ENCARGOS SOCIAIS | MAO-DE-OBRA DE ENCARREGADO DE OBRA,INCLUSIVE ENCARGOS SOCIAIS | MAO-DE-OBRA DE ENCARREGADO DE OBRA,INCLUSIVE ENCARGOS SOCIAIS | MAO-DE-OBRA DE ENCARREGADO DE OBRA,INCLUSIVE ENCARGOS SOCIAIS | MÊS | 2 | 2659.36 | 5318.72 | 60 DIAS
1.05 | 05.105.0127-A | MAO-DE-OBRA DE ENCARREGADO DE OBRA, INCLUSIVE ENCARGOS SOCIAIS | MAO-DE-OBRA DE ENCARREGADO DE OBRA,INCLUSIVE ENCARGOS SOCIAIS | MAO-DE-OBRA DE ENCARREGADO DE OBRA,INCLUSIVE ENCARGOS SOCIAIS | MAO-DE-OBRA DE ENCARREGADO DE OBRA,INCLUSIVE ENCARGOS SOCIAIS | MAO-DE-OBRA DE ENCARREGADO DE OBRA,INCLUSIVE ENCARGOS SOCIAIS | MÊS | 2 | 5804.48 | 11608.96 | 60 DIAS
1.06 | 05.100.0900-A | UNIDADE DE REFERENCIA PARA COMPLEMENTO DA ADMINISTRACAO LOCAL |  |  |  |  | UR | 28.92 | 27.99 | 809.47 | 5% DO SOMATÓRIO DOS CUSTOS REFERENTES A MAO-DE-OBRA (ITENS: 1.03 E 1.04 = R$ 89.409,28), CONFORME CRITÉRIOS INDICADOS PELO CATÁLOGO EMOP
1.07 | 05.006.0001-B | ALUGUEL DE ANDAIME COM ELEMENTOS TUBULARES (FACHADEIRO) SOBRE SAPATAS FIXAS, CONSIDERANDO-SE A AREA DA PROJECAO VERTICAL DO ANDAIME E PAGO PELO TEMPO NECESSARIO A SUA UTILIZACAO, EXCLUSIVE TRANSPORTE DOS ELEMENTOS DO ANDAIME ATE A OBRA, PLATAFORMA OU PASSARELA DE PINHO, MONTAGEM E DESMONTAGEM DOS ANDAIMES |  |  |  |  | M2XMÊS | 315.2 | 12 | 3782.4 | (39,40M X 4,00M) X 2 MESES
1.08 | 05.008.0001-A | MONTAGEM E DESMONTAGEM DE ANDAIME COM ELEMENTOS TUBULARES,CONSIDERANDO-SE A AREA VERTICAL RECOBERTA |  |  |  |  | M2 | 315.2 | 5.9 | 1859.68 | (39,40M X 4,00M) X 2 LADOS
1.09 | 04.020.0122-A | TRANSPORTE DE ANDAIME TUBULAR,CONSIDERANDO-SE A AREA DE PROJECAO VERTICAL DO ANDAIME, EXCLUSIVE CARGA, DESCARGA E TEMPO DE ESPERA DO CAMINHAO(VIDE ITEM 04.021.0010) |  |  |  |  | M2XKM | 9456 | 0.13 | 1229.28 | (39,40M X 4,00M) X 60 KM
1.10 | 04.021.0010-A | CARGA E DESCARGA MANUAL DE ANDAIME TUBULAR, INCLUSIVE TEMPO DE ESPERA DO CAMINHAO, CONSIDERANDO-SE A AREA DE PROJECAO VERTICAL |  |  |  |  | M2 | 157.6 | 0.67 | 105.59 | (39,40M X 4,00M)
1.11 | 05.005.0014-A | PLATAFORMA OU PASSARELA DE MADEIRA DE 1ª,CONSIDERANDO-SE APROVEITAMENTO DA MADEIRA 60 VEZES,EXCLUSIVE ANDAIME OU OUTRO SUPORTE E MOVIMENTACAO (VIDE ITEM 05.008.0008) |  |  |  |  | M2 | 35.46 | 0.98 | 34.75 | (39,40M X 0,90M)
1.12 | 05.001.0007-A | DEMOLICAO DE REVESTIMENTO EM ARGAMASSA DE CAL E AREIA OU CIMENTO E SAIBRO |  |  |  |  | M2 | 4.65 | 7.38 | 34.32 | (4,50M X 1,00M), VIDE ITEM 2.01
1.13 | 05.001.0008-A | DEMOLIÇÃO DE REVESTIMENTO EXTERNO (PAREDE TIJOLOS FURADOS) |  |  |  |  | M2 | 13.65 | 22.15 | 302.35 | (4,10M X 2,00M), VIDE ITEM 2.02
1.14 | 05.001.0074-A | REMOCAO DE FORRO OU LAMBRI DE FRISOS DE MADEIRA OU PVC, PLACAS DE AGLOMERADO PRENSADO OU SEMELHANTES, EXCLUSIVE O ENGRADAMENTO |  |  |  |  | M2 | 56.98 | 4.43 | 252.42 | RETIRADA DE FORRO DANIFICADO_ COZINHA:(5,75M X 4,00M) + (2,65M X 4,35M) + (2,05 X 0,90M) + DESPENSA:(1,90M X 2,95M) + DEPÓSITO E CIRCULAÇÃO:(2,50M X 4,20M) + (5,00M X 0,90M)
1.14 | 05.001.0133-A | ARRANCAMENTO DE BARROTEAMENTO DE DIMENSOES ATE 3"X9" OU DE GRAZEPES CHUMBADOS EM PISOS OU PAREDES, SEM APROVEITAMENTO DO MATERIAL RETIRADO |  |  |  |  | M2 | 36.37 | 25.71 | 935.07 | RETIRADA DO BARROTEAMENTO _ COZINHA:(5,75M X 4,00M) + (2,65M X 4,35M) + (2,05 X 0,90M), PARA ELEVAÇÃO DO PÉ-DIREITO EM 60CM
2.0 |  | ALVENARIA E REVESTIMENTOS | [7 empty] | 6828.12
2.01 | 13.006.0020-F | REVESTIMENTO INT. EXT. EM 2 MASSAS, CAL SAIBRO E AREIA GROSSA 1:1,5:2 , ESP. 2CM E REBOCO C/ CAL E AREIA FINA 1:2 , ESP. 5MM |  |  |  |  | M2 | 4.65 | 48.2 | 224.13 | RECOMPOSIÇÃO DE PARTE DA FACHADA, EM QUE A VEDAÇÃO DAS PAREDES É DE TIJOLO MACIÇO - AO LADO DOS BANHEIROS (4,50M X 1,00M)
2.02 | 13.002.0011-B | REVESTIMENTO EXTERNO, DE UMA VEZ, COM ARGAMASSA DE CIMENTO, SAIBRO MACIO E AREIA FINA, NO TRACO 1:3:3, COM ESPESSURA DE 2,5CM, INCLUSIVE CHAPISCO DE CIMENTO E AREIA, NO TRACO 1:3, COM ESPESSURA DE 9MM | REVESTIMENTO EXTERNO,DE UMA VEZ,COM ARGAMASSA DE CIMENTO,SAIBRO MACIO E AREIA FINA,NO TRACO 1:3:3,COM ESPESSURA DE 2,5CM,INCLUSIVE CHAPISCO DE CIMENTO E AREIA,NO TRACO 1:3,COM ESPESSURA DE 9MM | REVESTIMENTO EXTERNO,DE UMA VEZ,COM ARGAMASSA DE CIMENTO,SAIBRO MACIO E AREIA FINA,NO TRACO 1:3:3,COM ESPESSURA DE 2,5CM,INCLUSIVE CHAPISCO DE CIMENTO E AREIA,NO TRACO 1:3,COM ESPESSURA DE 9MM | REVESTIMENTO EXTERNO,DE UMA VEZ,COM ARGAMASSA DE CIMENTO,SAIBRO MACIO E AREIA FINA,NO TRACO 1:3:3,COM ESPESSURA DE 2,5CM,INCLUSIVE CHAPISCO DE CIMENTO E AREIA,NO TRACO 1:3,COM ESPESSURA DE 9MM | REVESTIMENTO EXTERNO,DE UMA VEZ,COM ARGAMASSA DE CIMENTO,SAIBRO MACIO E AREIA FINA,NO TRACO 1:3:3,COM ESPESSURA DE 2,5CM,INCLUSIVE CHAPISCO DE CIMENTO E AREIA,NO TRACO 1:3,COM ESPESSURA DE 9MM | M2 | 9 | 28.29 | 254.61 | RECOMPOSIÇÃO DE PARTE DA FACHADA, EM QUE A VEDAÇÃO DAS PAREDES É DE TIJOLO CERÂMICO FURADO - BANHEIROS (4,50M X 2,00M)
2.03 | 13.330.0051-A | REVESTIMENTO DE PISO, COM LADRILHOS CERAMICOS ESMALTADOS, COMMEDIDAS EM TORNO DE 30X30CM E 8,5MM DE ESPESSURA, DESTINADOSA CARGA PESADA,COM RESISTENCIA A ABRASAO P.E.I.-III, ASSENTESEM SUPERFICIE EM OSSO, COM ARGAMASSA COLANTE SOBRE ARGAMASSADE CIMENTO, SAIBRO E AREIA,NO TRACO 1:3:3, E REJUNTAMENTO PRONTO | REVESTIMENTO DE PISO,COM LADRILHOS CERAMICOS ESMALTADOS,COMMEDIDAS EM TORNO DE 30X30CM E 8,5MM DE ESPESSURA,DESTINADOSA CARGA PESADA,COM RESISTENCIA A ABRASAO P.E.I.-III,ASSENTESEM SUPERFICIE EM OSSO,COM ARGAMASSA COLANTE SOBRE ARGAMASSADE CIMENTO,SAIBRO E AREIA,NO TRACO 1:3:3,E REJUNTAMENTO PRONTO | REVESTIMENTO DE PISO,COM LADRILHOS CERAMICOS ESMALTADOS,COMMEDIDAS EM TORNO DE 30X30CM E 8,5MM DE ESPESSURA,DESTINADOSA CARGA PESADA,COM RESISTENCIA A ABRASAO P.E.I.-III,ASSENTESEM SUPERFICIE EM OSSO,COM ARGAMASSA COLANTE SOBRE ARGAMASSADE CIMENTO,SAIBRO E AREIA,NO TRACO 1:3:3,E REJUNTAMENTO PRONTO | REVESTIMENTO DE PISO,COM LADRILHOS CERAMICOS ESMALTADOS,COMMEDIDAS EM TORNO DE 30X30CM E 8,5MM DE ESPESSURA,DESTINADOSA CARGA PESADA,COM RESISTENCIA A ABRASAO P.E.I.-III,ASSENTESEM SUPERFICIE EM OSSO,COM ARGAMASSA COLANTE SOBRE ARGAMASSADE CIMENTO,SAIBRO E AREIA,NO TRACO 1:3:3,E REJUNTAMENTO PRONTO | REVESTIMENTO DE PISO,COM LADRILHOS CERAMICOS ESMALTADOS,COMMEDIDAS EM TORNO DE 30X30CM E 8,5MM DE ESPESSURA,DESTINADOSA CARGA PESADA,COM RESISTENCIA A ABRASAO P.E.I.-III,ASSENTESEM SUPERFICIE EM OSSO,COM ARGAMASSA COLANTE SOBRE ARGAMASSADE CIMENTO,SAIBRO E AREIA,NO TRACO 1:3:3,E REJUNTAMENTO PRONTO | M2 | 0.36 | 81.21 | 29.24 | RECOMPOSIÇÃO DE PISO NA BASE DO VASO SANITÁRIO - BANHEIRO FEMININO (PISO 0,30M X 0,30M X 4 UNIDADES)
2.04 | 13.398.0030-A | RODAPE DE IPE OU MADEIRA EQUIVALENTE DE 10X2CM ACABAMENTO BOLEADO, FIXADO COMO EM 13.398.0020 | RODAPE DE IPE OU MADEIRA EQUIVALENTE DE 10X2CM ACABAMENTO BOLEADO,FIXADO COMO EM 13.398.0020 | RODAPE DE IPE OU MADEIRA EQUIVALENTE DE 10X2CM ACABAMENTO BOLEADO,FIXADO COMO EM 13.398.0020 | RODAPE DE IPE OU MADEIRA EQUIVALENTE DE 10X2CM ACABAMENTO BOLEADO,FIXADO COMO EM 13.398.0020 | RODAPE DE IPE OU MADEIRA EQUIVALENTE DE 10X2CM ACABAMENTO BOLEADO,FIXADO COMO EM 13.398.0020 | M | 23.2 | 22.07 | 512.02 | TROCA DE RODAPÉ EM TRECHOS DO SALÃO (9,15M + 11,15M + 2,90M)
2.05 | 05.001.0079-A | REMOCAO DE FRISOS DE ASSOALHO,EXCLUSIVE BARROTES OU GRAZEPES |  |  |  |  | M2 | 0.84 | 5.53 | 4.65 | RÉGUA DANIFICADA NA ÁREA DO "PALCO" (0,20M X 4,20M)
2.06 | 14.006.0445-F | ASSOALHO EM MADEIRA DE LEI APARELHADA, COM ASSOALHO MEDINDO APROXIMADAMENTE 18X2CM. FORNECIMENTO E COLOCACAO |  |  |  |  | M2 | 1.44 | 231.44 | 333.27 | RÉGUA DANIFICADA NA ÁREA DO "PALCO" (4,20M X 0,20M) + SOLEIRAS DANIFICADAS NAS PORTAS LATERAIS (1,20M + 0,90M + 0,90M) X 0,20M
2.08 | 16.024.0006-A | IMPERMEABILIZACAO DE AREA EXPOSTA, S/PROTECAO MECANICA E S/TRANSITO, USANDO MANTA ASFALTICA AUTOPROTEGIDA NA FACE EXTERNA C/UM FILME DE ALUMINIO, TIPO II-B COM ESPESSURA DE 3MM, APLICADA C/CHAMA DE MACARICO SOBRE PRIMER ASFALTICO, BASE AGUA OU SOLVENTE, COM CONSUMO DE 0,40KG/M2, INCLUSIVE ESTE |  |  |  |  | M2 | 0.3 | 60.19 | 18.06 | VEDAÇÃO ENTRE A CHAMINÉ E A COBERTURA (1,50M X 0,20M)
2.09 | 13.170.0025-A | BARROTEAMENTO PARA FORRO FEITO COM MADEIRA DE LEI DE 2X10CM,ESPACADO DE 50CM |  |  |  |  | M2 | 36.37 | 56.78 | 2065.09 | BARROTEAMENTO _ COZINHA:(5,75M X 4,00M) + (2,65M X 4,35M) + (2,05 X 0,90M), PARA ELEVAÇÃO DO PÉ-DIREITO EM 60CM
2.10 | 13.175.0010-A | FORRO DE PVC EM REGUAS DE 200MM DE LARGURA, ESPESSURA IGUALOU SUPERIOR A 8MM, ENCAIXADOS ENTRE SI, INCLUSIVE RODAFORRODE PVC PARA ACABAMENTO, ESTRUTURA EM METALON (20X20)MM E PARAFUSOS DE FIXACAO. FORNECIMENTO E COLOCACAO |  |  |  |  | M2 | 56.98 | 40.07 | 2283.19 | COZINHA:(5,75M X 4,00M) + (2,65M X 4,35M) + (2,05 X 0,90M) + DESPENSA:(1,90M X 2,95M) + DEPÓSITO E CIRCULAÇÃO:(2,50M X 4,20M) + (5,00M X 0,90M)
2.11 | 12.005.0035-A | ALVENARIA DE BLOCOS DE CONCRETO 15X20X40CM, ASSENTES COM ARGAMASSA DE CIMENTO E AREIA, NO TRACO 1:8, EM PAREDES DE 0,15M DE ESPESSURA, COM VAOS OU ARESTAS, ATE 3,00M DE ALTURA E MEDIDA PELA AREA REAL |  |  |  |  | M2 | 0.32 | 66.84 | 21.39 | RECOMPOSIÇÃO DE CALÇADA - FUNDOS (04 BLOCOS DE 20 X 40CM)
2.12 | 13.301.0500-A | RECOMPOSICAO DE PISO CIMENTADO, COM ARGAMASSA DE CIMENTO E AREIA, NO TRACO 1:3, COM 2CM DE ESPESSURA, EXCLUSIVE BASE DE CONCRETO |  |  |  |  | M2 | 12.32 | 45.95 | 566.1 | RECOMPOSIÇÃO DE CALÇADA - FUNDOS E LATERAL (20 % DE 61,60M X 1,00M)
2.13 | 14.006.0615-A | PECA DE MADEIRA DE LEI, SERRADA, DE 3"X6". FORNECIMENTO |  |  |  |  | M | 8.8 | 28.9 | 254.32 | RECOMPOSIÇÃO DE PEÇAS NA CALÇADA DA ENTRADA PRINCIPAL: 6 PEÇAS DE 1,20M E 02 PEÇAS COM 0,80M
2.14 | 20.113.0014-A | PEDRA-DE-MAO PARA REGIAO DE MACAE,EXCLUSIVE TRANSPORTE,INCLUSIVE CARGA NO CAMINHAO.FORNECIMENTO |  |  |  |  | M2 | 1 | 84 | 84 | RECOMPOSIÇÃO DE PEDRAS NA CALÇADA DA ENTRADA PRINCIPAL: 0,50M X 2,00M
2.15 | 13.365.0087-A | ESPELHO OU CHAPIM EM GRANITO CINZA CORUMBA,ESPESSURA DE 3CM,LARGURA DE 20CM,POLIDO E ASSENTE COMO EM 13.365.0083 |  |  |  |  | M2 | 2.2 | 80.93 | 178.05 | RECOMPOSIÇÃO DE PEDRAS NO TANQUE (1,50 + 0,70M)
3.0 |  | ESQUADRIAS E FERRAGENS | [7 empty] | 8878.52
3.01 | 14.006.0100-F | REFORMA DE PORTA DE MADEIRA DE LEI DE FRISOS (TIPO MEXICANA), P/ FOLHA, DE ABRIR | REFORMA DE PORTA DE MADEIRA DE LEI DE FRISOS (TIPO MEXICANA) EM DUAS FOLHAS DE ABRIR | REFORMA DE PORTA DE MADEIRA DE LEI DE FRISOS (TIPO MEXICANA) EM DUAS FOLHAS DE ABRIR | REFORMA DE PORTA DE MADEIRA DE LEI DE FRISOS (TIPO MEXICANA) EM DUAS FOLHAS DE ABRIR | REFORMA DE PORTA DE MADEIRA DE LEI DE FRISOS (TIPO MEXICANA) EM DUAS FOLHAS DE ABRIR | UN | 3 | 1202.58 | 3607.74 | FACHADA PRINCIPAL (02) + FACHADA POSTERIOR (01) | 586.41
3.02 | 14.006.0095-F | REFORMA DE JANELA DE MADEIRA DE LEI DE FRISOS (TIPO MEXICANA), P/ FOLHA, DE ABRIR | REFORMA DE JANELA DE MADEIRA DE LEI DE FRISOS (TIPO MEXICANA) EM DUAS FOLHAS DE ABRIR | REFORMA DE JANELA DE MADEIRA DE LEI DE FRISOS (TIPO MEXICANA) EM DUAS FOLHAS DE ABRIR | REFORMA DE JANELA DE MADEIRA DE LEI DE FRISOS (TIPO MEXICANA) EM DUAS FOLHAS DE ABRIR | REFORMA DE JANELA DE MADEIRA DE LEI DE FRISOS (TIPO MEXICANA) EM DUAS FOLHAS DE ABRIR | UN | 5 | 519.72 | 2598.6 | FACHADA PRINCIPAL (05) | 400.12
3.03 | 14.007.0312-A | CARRANCA PARA FIXACAO EXTERNA DE JANELA DE ABRIR EM LATAO,CABECOTE ARTICULADO.FORNECIMENTO | CARRANCA PARA FIXACAO EXTERNA DE JANELA DE ABRIR EM LATAO,CABECOTE ARTICULADO.FORNECIMENTO | CARRANCA PARA FIXACAO EXTERNA DE JANELA DE ABRIR EM LATAO,CABECOTE ARTICULADO.FORNECIMENTO | CARRANCA PARA FIXACAO EXTERNA DE JANELA DE ABRIR EM LATAO,CABECOTE ARTICULADO.FORNECIMENTO | CARRANCA PARA FIXACAO EXTERNA DE JANELA DE ABRIR EM LATAO,CABECOTE ARTICULADO.FORNECIMENTO | UN | 40 | 21.07 | 842.8 | JANELAS EXTERNAS (20) X 02 UNIDADES POR JANELA | 15.33
3.04 | 14.009.0125-A | COLOCACAO DE CARRANCA, FIXADA NA PARTE EXTERNA DE JANELAS DE ABRIR, EXCLUSIVE O FORNECIMENTO | COLOCACAO DE CARRANCA,FIXADA NA PARTE EXTERNA DE JANELAS DEABRIR,EXCLUSIVE O FORNECIMENTO | COLOCACAO DE CARRANCA,FIXADA NA PARTE EXTERNA DE JANELAS DEABRIR,EXCLUSIVE O FORNECIMENTO | COLOCACAO DE CARRANCA,FIXADA NA PARTE EXTERNA DE JANELAS DEABRIR,EXCLUSIVE O FORNECIMENTO | COLOCACAO DE CARRANCA,FIXADA NA PARTE EXTERNA DE JANELAS DEABRIR,EXCLUSIVE O FORNECIMENTO | UN | 40 | 21.96 | 878.4 | IDEM, ITEM 3.03 | 15.92
3.05 | 14.007.0253-A | FECHADURA DE CILINDRO, EM LATAO, ACABAMENTO CROMADO, PARA PORTAS,DE ENTRADA PRINCIPAL. FORNECIMENTO | FECHADURA DE CILINDRO,EM LATAO,ACABAMENTO CROMADO,PARA PORTAS DE MADEIRA,DE ENTRADA PRINCIPAL.FORNECIMENTO | FECHADURA DE CILINDRO,EM LATAO,ACABAMENTO CROMADO,PARA PORTAS DE MADEIRA,DE ENTRADA PRINCIPAL.FORNECIMENTO | FECHADURA DE CILINDRO,EM LATAO,ACABAMENTO CROMADO,PARA PORTAS DE MADEIRA,DE ENTRADA PRINCIPAL.FORNECIMENTO | FECHADURA DE CILINDRO,EM LATAO,ACABAMENTO CROMADO,PARA PORTAS DE MADEIRA,DE ENTRADA PRINCIPAL.FORNECIMENTO | UN | 4 | 162.12 | 648.48 | ENTRADA PRINCIPAL + SALA DE ARTESANATO + ENTRADA ADMINISTRAÇÃO + ENTRADA FUNDOS | 58.42
3.06 | 14.004.0015-A | VIDRO PLANO TRANSPARENTE,COMUM,DE 4MM DE ESPESSURA.FORNECIMENTO E COLOCACAO |  |  |  |  | M2 | 1.75 | 70.02 | 122.54 | PORTA DE ACESSO AOS FUNDOS (1,15M X 1,00M) + CRISTALEIRA (0,25M X 0,40M X 6)
3.07 | 14.004.0100-A | ESPELHO DE CRISTAL,4MM DE ESPESSURA.COM MOLDURA DE MADEIRA.FORNECIMENTO E COLOCACAO |  |  |  |  | M2 | 0.72 | 249.95 | 179.96 | BANHEIRO FEMININO: 0,60M 1,20M
4.0 |  | INSTALAÇÕES ELÉTRICAS | [7 empty] | 1766.61
4.01 | 18.027.0445-A | ARANDELA,DE PAREDE,COM RECEPTACULO (EXCLUSIVE LAMPADA), REFLETOR EM MATERIAL ANTIFERRUGEM E BRACO DE ALUMINIO ANODIZADOCOM BASE PARA FIXACAO.FORNECIMENTO E COLOCACAO | LUMINARIA DE SOBREPOR,FIXADA EM LAJE OU FORRO,TIPO CALHA,CHANFRADA OU PRISMATICA,ESMALTADA,COMPLETA,EQUIPADA COM REATORELETRONICO DE ALTO FATOR DE POTENCIA(AFP>=0,92)E LAMPADA FLUORESCENTE DE 3X20W.FORNECIMENTO E COLOCACAO | LUMINARIA DE SOBREPOR,FIXADA EM LAJE OU FORRO,TIPO CALHA,CHANFRADA OU PRISMATICA,ESMALTADA,COMPLETA,EQUIPADA COM REATORELETRONICO DE ALTO FATOR DE POTENCIA(AFP>=0,92)E LAMPADA FLUORESCENTE DE 3X20W.FORNECIMENTO E COLOCACAO | LUMINARIA DE SOBREPOR,FIXADA EM LAJE OU FORRO,TIPO CALHA,CHANFRADA OU PRISMATICA,ESMALTADA,COMPLETA,EQUIPADA COM REATORELETRONICO DE ALTO FATOR DE POTENCIA(AFP>=0,92)E LAMPADA FLUORESCENTE DE 3X20W.FORNECIMENTO E COLOCACAO | LUMINARIA DE SOBREPOR,FIXADA EM LAJE OU FORRO,TIPO CALHA,CHANFRADA OU PRISMATICA,ESMALTADA,COMPLETA,EQUIPADA COM REATORELETRONICO DE ALTO FATOR DE POTENCIA(AFP>=0,92)E LAMPADA FLUORESCENTE DE 3X20W.FORNECIMENTO E COLOCACAO | UN | 6 | 55.19 | 331.14 | FACHADA PRINCIPAL (06)
4.02 | 15.020.0010-A | RECEPTACULO DE LOUCA PARA PENDENTE.FORNECIMENTO E COLOCACAO | GLOBO ESFERICO,PLAFONIER REPUXADO DE ALUMINIO COM DIFUSOR EMBASE DE VIDRO LEITOSO DE 4"X6".FORNECIMENTO E COLOCACAO | GLOBO ESFERICO,PLAFONIER REPUXADO DE ALUMINIO COM DIFUSOR EMBASE DE VIDRO LEITOSO DE 4"X6".FORNECIMENTO E COLOCACAO | GLOBO ESFERICO,PLAFONIER REPUXADO DE ALUMINIO COM DIFUSOR EMBASE DE VIDRO LEITOSO DE 4"X6".FORNECIMENTO E COLOCACAO | GLOBO ESFERICO,PLAFONIER REPUXADO DE ALUMINIO COM DIFUSOR EMBASE DE VIDRO LEITOSO DE 4"X6".FORNECIMENTO E COLOCACAO | UN | 7 | 4.74 | 33.18 | 07 UNIDADES (BEIRAL)
4.03 | 18.027.0110-A | LUMINARIA A PROVA DE GASES, VAPORES E POS, HERMETICA, COM LENTE DE VIDRO TRANSPARENTE, CORPO E GRADE EM ALUMINIO FUNDIDO, PARA LAMPADA LED ATE 25W, MISTA OU VAPOR DE MERCURIO ATE 250W, PARA COLOCACAO EM TETO, EXCLUSIVE LAMPADA. FORNECIMENTO E COLOCACAO | LUMINARIA DE SOBREPOR,FIXADA EM LAJE OU FORRO,TIPO CALHA,CHANFRADA OU PRISMATICA,ESMALTADA,COMPLETA,EQUIPADA COM REATORELETRONICO DE ALTO FATOR DE POTENCIA(AFP>=0,92)E LAMPADA FLUORESCENTE DE 3X20W.FORNECIMENTO E COLOCACAO | LUMINARIA DE SOBREPOR,FIXADA EM LAJE OU FORRO,TIPO CALHA,CHANFRADA OU PRISMATICA,ESMALTADA,COMPLETA,EQUIPADA COM REATORELETRONICO DE ALTO FATOR DE POTENCIA(AFP>=0,92)E LAMPADA FLUORESCENTE DE 3X20W.FORNECIMENTO E COLOCACAO | LUMINARIA DE SOBREPOR,FIXADA EM LAJE OU FORRO,TIPO CALHA,CHANFRADA OU PRISMATICA,ESMALTADA,COMPLETA,EQUIPADA COM REATORELETRONICO DE ALTO FATOR DE POTENCIA(AFP>=0,92)E LAMPADA FLUORESCENTE DE 3X20W.FORNECIMENTO E COLOCACAO | LUMINARIA DE SOBREPOR,FIXADA EM LAJE OU FORRO,TIPO CALHA,CHANFRADA OU PRISMATICA,ESMALTADA,COMPLETA,EQUIPADA COM REATORELETRONICO DE ALTO FATOR DE POTENCIA(AFP>=0,92)E LAMPADA FLUORESCENTE DE 3X20W.FORNECIMENTO E COLOCACAO | UN | 3 | 160.6 | 481.8 | COZINHA
4.04 | 15.020.0173-A | LAMPADA LED,TUBULAR,18W,100/240V.FORNECIMENTO E COLOCACAO |  |  |  |  | UN | 3 | 28.55 | 85.65 | COZINHA
4.05 | 15.020.0200-A | LAMPADA LED, BULBO, A60, 12W, 100/200V, BASE E-27. FORNECIMENTO E COLOCACAO | LAMPADA INCANDESCENTE,DE 100W.FORNECIMENTO E COLOCACAO | LAMPADA INCANDESCENTE,DE 100W.FORNECIMENTO E COLOCACAO | LAMPADA INCANDESCENTE,DE 100W.FORNECIMENTO E COLOCACAO | LAMPADA INCANDESCENTE,DE 100W.FORNECIMENTO E COLOCACAO | UN | 34 | 13.28 | 451.52 | ARANDELAS DA PORTA PRINCIPAL (02UN) + SALÃO (10UN) + BEIRAIS (07UN) + ARANDELAS DE PAREDE FACHADA (06UN) + CORREDOR DOS BANHEIROS (01UN) + BANHEIRO MASC. (02UN) + BANHEIRO FEM. (02UN) + SALA ARTESANATO (02UN) + DEPÓSITO (01UN) + SALAS ADMINISTRATIVAS (02UN) + BANHEIRO DE SERVIÇO (01UN)
4.06 | 15.008.0020-A | FIO DE COBRE COM ISOLAMENTO TERMOPLASTICO, ANTICHAMA, COMPREENDENDO: PREPARO, CORTE E ENFIACAO EM ELETRODUTOS, NA BITOLA DE 2,5MM2, 450/750V. FORNECIMENTO E COLOCACAO | FIO DE COBRE COM ISOLAMENTO TERMOPLASTICO,ANTICHAMA,COMPREENDENDO:PREPARO,CORTE E ENFIACAO EM ELETRODUTOS,NA BITOLA DE 2,5MM2,450/750V.FORNECIMENTO E COLOCACAO | FIO DE COBRE COM ISOLAMENTO TERMOPLASTICO,ANTICHAMA,COMPREENDENDO:PREPARO,CORTE E ENFIACAO EM ELETRODUTOS,NA BITOLA DE 2,5MM2,450/750V.FORNECIMENTO E COLOCACAO | FIO DE COBRE COM ISOLAMENTO TERMOPLASTICO,ANTICHAMA,COMPREENDENDO:PREPARO,CORTE E ENFIACAO EM ELETRODUTOS,NA BITOLA DE 2,5MM2,450/750V.FORNECIMENTO E COLOCACAO | FIO DE COBRE COM ISOLAMENTO TERMOPLASTICO,ANTICHAMA,COMPREENDENDO:PREPARO,CORTE E ENFIACAO EM ELETRODUTOS,NA BITOLA DE 2,5MM2,450/750V.FORNECIMENTO E COLOCACAO | M | 60 | 3.7 | 222 | REFAZER A FIAÇÃO DAS ÁREAS EM QUE O FORRO SERÁ SUBSTITUÍDO (20M X 03UNIDADES)
4.07 | 15.019.0020-A | INTERRUPTOR DE EMBUTIR COM 1 TECLA SIMPLES FOSFORESCENTE E PLACA. FORNECIMENTO E COLOCACAO | INTERRUPTOR DE EMBUTIR COM 1 TECLA SIMPLES FOSFORESCENTE E PLACA.FORNECIMENTO E COLOCACAO | INTERRUPTOR DE EMBUTIR COM 1 TECLA SIMPLES FOSFORESCENTE E PLACA.FORNECIMENTO E COLOCACAO | INTERRUPTOR DE EMBUTIR COM 1 TECLA SIMPLES FOSFORESCENTE E PLACA.FORNECIMENTO E COLOCACAO | INTERRUPTOR DE EMBUTIR COM 1 TECLA SIMPLES FOSFORESCENTE E PLACA.FORNECIMENTO E COLOCACAO | UN | 1 | 7.56 | 7.56 | SALA ADMINISTRATIVA
4.08 | 15.019.0050-A | TOMADA ELETRICA 2P+T,10A/250V, PADRAO BRASILEIRO, DE EMBUTIR, COM PLACA 4"X2". FORNECIMENTO E COLOCACAO. | TOMADA ELETRICA 2P+T,10A/250V,PADRAO BRASILEIRO,DE EMBUTIR,COM PLACA 4"X2".FORNECIMENTO E COLOCACAO. | TOMADA ELETRICA 2P+T,10A/250V,PADRAO BRASILEIRO,DE EMBUTIR,COM PLACA 4"X2".FORNECIMENTO E COLOCACAO. | TOMADA ELETRICA 2P+T,10A/250V,PADRAO BRASILEIRO,DE EMBUTIR,COM PLACA 4"X2".FORNECIMENTO E COLOCACAO. | TOMADA ELETRICA 2P+T,10A/250V,PADRAO BRASILEIRO,DE EMBUTIR,COM PLACA 4"X2".FORNECIMENTO E COLOCACAO. | UN | 1 | 10.98 | 10.98 | SALA ADMINISTRATIVA
4.09 | 18.027.0135-A | PROJETOR PARA ILUMINACAO DE QUADRAS DE ESPORTE, PATIOS OU FACHADAS, EM ALUMINIO REPUXADO, LENTE EM VIDRO TEMPERADO(DIAMETRO=220MM), PARA LAMPADA LED DE 25W. FORNECIMENTO E COLOCACAO |  |  |  |  | UN | 1 | 142.78 | 142.78 | FACHADA POSTERIOR
5.0 |  | INSTALAÇÕES HIDROSSANITÁRIAS, APARELHOS E METAIS | [7 empty] | 1196.64
5.01 | 15.029.0011-A | REGISTRO DE GAVETA, EM BRONZE, COM DIAMETRO DE 3/4". FORNECIMENTO E COLOCACAO | REGISTRO DE GAVETA,EM BRONZE,COM DIAMETRO DE 3/4".FORNECIMENTO E COLOCACAO | REGISTRO DE GAVETA,EM BRONZE,COM DIAMETRO DE 3/4".FORNECIMENTO E COLOCACAO | REGISTRO DE GAVETA,EM BRONZE,COM DIAMETRO DE 3/4".FORNECIMENTO E COLOCACAO | REGISTRO DE GAVETA,EM BRONZE,COM DIAMETRO DE 3/4".FORNECIMENTO E COLOCACAO | UN | 1 | 43.61 | 43.61 | BANHEIRO DE SERVIÇO
5.02 | 18.009.0074-A | TORNEIRA PARA PIA,COM MISTURADOR,AREJADOR,TUBO MOVEL,TIPO BANCA,1256 DE 1/2"X17CM APROXIMADAMENTE,EM METAL CROMADO.FORNECIMENTO | TORNEIRA PARA PIA,COM MISTURADOR,AREJADOR,TUBO MOVEL,TIPO BANCA,1256 DE 1/2"X17CM APROXIMADAMENTE,EM METAL CROMADO.FORNECIMENTO | TORNEIRA PARA PIA,COM MISTURADOR,AREJADOR,TUBO MOVEL,TIPO BANCA,1256 DE 1/2"X17CM APROXIMADAMENTE,EM METAL CROMADO.FORNECIMENTO | TORNEIRA PARA PIA,COM MISTURADOR,AREJADOR,TUBO MOVEL,TIPO BANCA,1256 DE 1/2"X17CM APROXIMADAMENTE,EM METAL CROMADO.FORNECIMENTO | TORNEIRA PARA PIA,COM MISTURADOR,AREJADOR,TUBO MOVEL,TIPO BANCA,1256 DE 1/2"X17CM APROXIMADAMENTE,EM METAL CROMADO.FORNECIMENTO | UN | 1 | 170.72 | 170.72 | TANQUE (02)
5.03 | 18.005.0015-A | ASSENTO SANITARIO DE PLASTICO,TIPO MEDIO LUXO.FORNECIMENTO ECOLOCACAO | TORNEIRA PARA PIA OU TANQUE,1158 DE 1/2"X18CM APROXIMADAMENTE,EM METAL CROMADO.FORNECIMENTO | TORNEIRA PARA PIA OU TANQUE,1158 DE 1/2"X18CM APROXIMADAMENTE,EM METAL CROMADO.FORNECIMENTO | TORNEIRA PARA PIA OU TANQUE,1158 DE 1/2"X18CM APROXIMADAMENTE,EM METAL CROMADO.FORNECIMENTO | TORNEIRA PARA PIA OU TANQUE,1158 DE 1/2"X18CM APROXIMADAMENTE,EM METAL CROMADO.FORNECIMENTO | UN | 1 | 73.47 | 73.47 | BANHEIRO DE SERVIÇO
5.04 | 18.007.0051-A | DUCHINHA MANUAL, COM REGISTRO DE PRESSAO 1/2" CROMADO, RABICHO CROMADO, SUPORTE BRANCO, PISTOLA BRANCA, BUCHAS E PARAFUSOS PARA FIXACAO. FORNECIMENTO | SIFAO FLEXIVEL PARA PIA OU LAVATORIO,EM PVC.FORNECIMENTO | SIFAO FLEXIVEL PARA PIA OU LAVATORIO,EM PVC.FORNECIMENTO | SIFAO FLEXIVEL PARA PIA OU LAVATORIO,EM PVC.FORNECIMENTO | SIFAO FLEXIVEL PARA PIA OU LAVATORIO,EM PVC.FORNECIMENTO | UN | 3 | 45.21 | 135.63 | BANHEIRO DE SERVIÇO
5.05 | 20115 (ELEMENTAR) | MAO-DE-OBRA DE PEDREIRO,INCLUSIVE ENCARGOS SOCIAIS DESONERADOS(ASSENTAMENTO DE CUBA EXISTENTE) | MAO-DE-OBRA DE PEDREIRO,INCLUSIVE ENCARGOS SOCIAIS | MAO-DE-OBRA DE PEDREIRO,INCLUSIVE ENCARGOS SOCIAIS | MAO-DE-OBRA DE PEDREIRO,INCLUSIVE ENCARGOS SOCIAIS | MAO-DE-OBRA DE PEDREIRO,INCLUSIVE ENCARGOS SOCIAIS | H | 0.5 | 19.81 | 9.91 | ASSENTAMENTO DE CUBA - PIA DO SALÃO
5.06 | 18.005.0010-A | SABONETEIRA EM PLASTICO ABS,PARA SABONETE LIQUIDO.FORNECIMENTO E COLOCACAO |  |  |  |  | UN | 2 | 38.69 | 77.38 | BANHEIRO MASCULINO (01UN) + BANHEIRO FEMININO (01UN)
5.07 | 15.075.0010-A | LIGACAO EM TUBULACAO DE PVC,PARA ESGOTO,COM 0,10M DE DIAMETRO,INCLUSIVE ESCAVACAO E REATERRO ATE 1,00M,EXCLUSIVE REMOCAODE PAVIMENTO.CUSTO PARA 10,00M |  |  |  |  | UN | 0.5 | 1226.63 | 613.32 | REPARO DO ESCOAMENTO NO BANHEIRO MASCULINO
5.08 | 18.003.0015-A | VALVULA DE FECHAMENTO AUTOMATICO,PARA MICTORIO,ACABAMENTO CROMADO.FORNECIMENTO |  |  |  |  | UN | 1 | 72.6 | 72.6 | BANHEIRO MASCULINO
6.0 |  | COBERTURA | [7 empty] | 12688.03
6.01 | 05.001.0043-A | REMOCAO DE COBERTURA EM TELHAS COLONIAIS, MEDIDA PELA AREA REAL DE COBERTURA, EXCLUSIVE MADEIRAMENTO | REMOCAO DE COBERTURA EM TELHAS COLONIAIS,MEDIDA PELA AREA REAL DE COBERTURA,EXCLUSIVE MADEIRAMENTO | REMOCAO DE COBERTURA EM TELHAS COLONIAIS,MEDIDA PELA AREA REAL DE COBERTURA,EXCLUSIVE MADEIRAMENTO | REMOCAO DE COBERTURA EM TELHAS COLONIAIS,MEDIDA PELA AREA REAL DE COBERTURA,EXCLUSIVE MADEIRAMENTO | REMOCAO DE COBERTURA EM TELHAS COLONIAIS,MEDIDA PELA AREA REAL DE COBERTURA,EXCLUSIVE MADEIRAMENTO | M2 | 90.7 | 15.48 | 1404.04 | 20 % DA ÁREA DA COBERTURA (453,50M2 X 0,20)
6.02 | 16.002.0010-A | COBERTURA EM TELHA CERAMICA COLONIAL, EXCLUSIVE CUMEEIRA E MADEIRAMENTO, MEDIDA PELA AREA REAL DE COBERTURA. FORNECIMENTO ECOLOCACAO | COBERTURA EM TELHA CERAMICA COLONIAL,EXCLUSIVE CUMEEIRA E MADEIRAMENTO.MEDIDA PELA AREA REAL DE COBERTURA.FORNECIMENTO ECOLOCACAO | COBERTURA EM TELHA CERAMICA COLONIAL,EXCLUSIVE CUMEEIRA E MADEIRAMENTO.MEDIDA PELA AREA REAL DE COBERTURA.FORNECIMENTO ECOLOCACAO | COBERTURA EM TELHA CERAMICA COLONIAL,EXCLUSIVE CUMEEIRA E MADEIRAMENTO.MEDIDA PELA AREA REAL DE COBERTURA.FORNECIMENTO ECOLOCACAO | COBERTURA EM TELHA CERAMICA COLONIAL,EXCLUSIVE CUMEEIRA E MADEIRAMENTO.MEDIDA PELA AREA REAL DE COBERTURA.FORNECIMENTO ECOLOCACAO | M2 | 90.7 | 124.41 | 11283.99 | 20 % DA ÁREA DA COBERTURA (453,50M2 X 0,20)
7.0 |  | PINTURA | [7 empty] | 31082.98
7.01 | 17.025.0007-A | PINTURA COM RESINA HIDROFUGANTE EM DUAS DEMAOS, EM TIJOLO APARENTE E CONCRETO APARENTE, INCLUSIVE LIMPEZA DA SUPERFICIE | PINTURA COM RESINA HIDROFUGANTE EM DUAS DEMAOS,EM TIJOLO APARENTE E CONCRETO APARENTE,INCLUSIVE LIMPEZA DA SUPERFICIE | PINTURA COM RESINA HIDROFUGANTE EM DUAS DEMAOS,EM TIJOLO APARENTE E CONCRETO APARENTE,INCLUSIVE LIMPEZA DA SUPERFICIE | PINTURA COM RESINA HIDROFUGANTE EM DUAS DEMAOS,EM TIJOLO APARENTE E CONCRETO APARENTE,INCLUSIVE LIMPEZA DA SUPERFICIE | PINTURA COM RESINA HIDROFUGANTE EM DUAS DEMAOS,EM TIJOLO APARENTE E CONCRETO APARENTE,INCLUSIVE LIMPEZA DA SUPERFICIE | M2 | 50.44 | 17.11 | 863.03 | SALÃO (15,00M X 2,60M) + SALA DO ARTESANATO (4,40M X 2,60M)
7.02 | 17.018.0112-A | PINTURA COM TINTA LATEX SEMIBRILHANTE, FOSCA OU ACETINADA, CLASSIFICACAO PREMIUM OU STANDARD (NBR 15079), PARA INTERIOR E EXTERIOR, BRANCA OU COLORIDA, SOBRE TIJOLO, CONCRETO LISO, CIMENTO SEM AMIANTO, E REVESTIMENTO, INCLUSIVE LIXAMENTO, UMA DEMAO DE SELADOR ACRILICO, DEMAO DE MEIA MASSA E DUAS DEMAOS DE ACABAMENTO | CAIACAO INTERNA COM CORANTE SOBRE SUPERFICIE LISA,EM DUAS DEMAOS,ADICIONANDO FIXADOR | CAIACAO INTERNA COM CORANTE SOBRE SUPERFICIE LISA,EM DUAS DEMAOS,ADICIONANDO FIXADOR | CAIACAO INTERNA COM CORANTE SOBRE SUPERFICIE LISA,EM DUAS DEMAOS,ADICIONANDO FIXADOR | CAIACAO INTERNA COM CORANTE SOBRE SUPERFICIE LISA,EM DUAS DEMAOS,ADICIONANDO FIXADOR | M2 | 946.68 | 23.68 | 22417.38 | [EXTERIOR: (110,00M X 4,00M) + INTERIOR: SALA ARTESANATO (20,20M X 4,00M) + SALÃO (61,80M X 4,00M) + CORREDOR SALAS ADMINISTRATIVAS (11,70M X 4,00M) + SALAS ADMINISTRATIVAS (11,59M X 4,00M X 2) + CORREDOR BANHEIROS (10,40M X 4,00M) + BANHEIROS MEIA PAREDE (12,00M X 2,00M X 2)] - PAREDE DE TIJOLOS (19,40M X 2,60M)
7.03 | 17.017.0176-A | REPINTURA INTERNA SOBRE MADEIRA COM ESMALTE SINTETICO ALTO BRILHO OU ACETINADO, SOBRE SUPERFICIE JA PINTADA EM BOM ESTADO, APOS LIXAMENTO, LIMPEZA, DUAS DEMAOS DE ACABAMENTO COM MATERIAL DA MESMA LINHA DE FABRICACAO E NA COR EXISTENTE |  |  |  |  | M2 | 315.15 | 17.17 | 5411.13 | PORTAS ((1,20M + 1,90M + 0,80M + 0,80M) X 2,10M X 2,5)) + JANELAS (1,10M X 1,50M X 2,5 X 20UN) + RODAMEIO (26,55M X 0,10M X 2 LADOS) + FORRO DA CIRCULAÇÃO DOS BANHEIROS (1,15M X 4,05M) + BANHEIROS DO RESTAURANTE (1,95M X 4,30M X 2UN)+ FORRO DO BEIRAL (110,00M X 0,50M) + COLUNAS (0,20M X 4,00M X 19UN X 2 LADOS) + RODAPÉ (53,10M X 0,10M) + TESOURAS DA COBERTURA (22,50M X 0,15M X 04 LADOS X 06 UNIDADES) TERÇAS DA COBERTURA (26,55M X 0,15M X 08 LADOS)
7.04 | 17.017.0321-A | REPINTURA INTERNA OU EXTERNA SOBRE FERRO, COM ESMALTE SINTETICO BRILHANTE OU ACETINADO APOS LIXAMENTO, LIMPEZA, DESENGORDURAMENTO, UMA DEMAO DE FUNDO ANTICORROSIVO NA COR LARANJA DE SECAGEM RAPIDA E DUAS DEMAOS DE ACABAMENTO |  |  |  |  | M2 | 34.4 | 14.03 | 482.63 | GRADEAMENTO DA PORTA PRINCIPAL: (1,00M X 2,40M X 2 LADOS X 2) + (4,40M X 1,00M X 2) + PORTA FUNDOS: (1,20M X 2,40M X 2) + ABRIGO GÁS: (3,20M X 1,60M X 2)
7.05 | 17.020.0070-A | ENVERNIZAMENTO DE MADEIRA EM SUPERFICIE INTERIOR, COM VERNIZ POLIURETANO BRILHANTE E TRANSPARENTE, INCLUSIVE LIXAMENTO, UMADEMAO DE VERNIZ IMUNIZANTE E IMPERMEABILIZANTE INCOLOR, ANILINA E DUAS DEMAOS DE ACABAMENTO | ENVERNIZAMENTO DE MADEIRA EM SUPERFICIE INTERIOR,COM VERNIZPOLIURETANO BRILHANTE E TRANSPARENTE,INCLUSIVE LIXAMENTO,UMADEMAO DE VERNIZ IMUNIZANTE E IMPERMEABILIZANTE INCOLOR,ANILINA E DUAS DEMAOS DE ACABAMENTO | ENVERNIZAMENTO DE MADEIRA EM SUPERFICIE INTERIOR,COM VERNIZPOLIURETANO BRILHANTE E TRANSPARENTE,INCLUSIVE LIXAMENTO,UMADEMAO DE VERNIZ IMUNIZANTE E IMPERMEABILIZANTE INCOLOR,ANILINA E DUAS DEMAOS DE ACABAMENTO | ENVERNIZAMENTO DE MADEIRA EM SUPERFICIE INTERIOR,COM VERNIZPOLIURETANO BRILHANTE E TRANSPARENTE,INCLUSIVE LIXAMENTO,UMADEMAO DE VERNIZ IMUNIZANTE E IMPERMEABILIZANTE INCOLOR,ANILINA E DUAS DEMAOS DE ACABAMENTO | ENVERNIZAMENTO DE MADEIRA EM SUPERFICIE INTERIOR,COM VERNIZPOLIURETANO BRILHANTE E TRANSPARENTE,INCLUSIVE LIXAMENTO,UMADEMAO DE VERNIZ IMUNIZANTE E IMPERMEABILIZANTE INCOLOR,ANILINA E DUAS DEMAOS DE ACABAMENTO | M2 | 137.92 | 13.84 | 1908.81 | MESAS: (0,90M X 2,20M X 2 LADOS X 4UN)+(0,20M X 0,70M X 16UN)+(0,80M X 0,80M X 2 LADOS X 11UN)+(0,20M X 0,70M X 44UN)+(1,20M X 1,20M X 2 LADOS X 10UN)+(0,20M X 0,70M X 40UN)+(0,80M X 1,20M X 2 LADOS X 2UN)+(0,20M X 0,70M X 8UN) + CADEIRAS: (0,40M X 0,40M X 2 LADOS X 80UN)+(0,20M X 0,45M X 320UN) + BANCOS: (0,40M X 0,40M X 5 LADOS) + APARADORES: (0,50M X 1,50M X 2 LADOS)+(0,20M X 0,70M X 04UN) + BANCADA DO RESTAURANTE: (4,10M X 0,60M)
8.0 |  | ENCERAMENTO E LIMPEZA DE PISO | [7 empty] | 3207.56
8.01 | 17.020.0040-A | ENCERAMENTO DE MADEIRA, INCLUSIVE LIXAMENTO, UMA DEMAO DE VERNIZ IMUNIZANTE E IMPERMEABILIZANTE INCOLOR E TRES DEMAOS DE CERA, CADA QUAL SEGUIDA DE ABERTURA DE BRILHO A ESCOVA E FLANELA | ENCERAMENTO DE MADEIRA,INCLUSIVE LIXAMENTO,UMA DEMAO DE VERNIZ IMUNIZANTE E IMPERMEABILIZANTE INCOLOR E TRES DEMAOS DE CERA,CADA QUAL SEGUIDA DE ABERTURA DE BRILHO A ESCOVA E FLANELA | ENCERAMENTO DE MADEIRA,INCLUSIVE LIXAMENTO,UMA DEMAO DE VERNIZ IMUNIZANTE E IMPERMEABILIZANTE INCOLOR E TRES DEMAOS DE CERA,CADA QUAL SEGUIDA DE ABERTURA DE BRILHO A ESCOVA E FLANELA | ENCERAMENTO DE MADEIRA,INCLUSIVE LIXAMENTO,UMA DEMAO DE VERNIZ IMUNIZANTE E IMPERMEABILIZANTE INCOLOR E TRES DEMAOS DE CERA,CADA QUAL SEGUIDA DE ABERTURA DE BRILHO A ESCOVA E FLANELA | ENCERAMENTO DE MADEIRA,INCLUSIVE LIXAMENTO,UMA DEMAO DE VERNIZ IMUNIZANTE E IMPERMEABILIZANTE INCOLOR E TRES DEMAOS DE CERA,CADA QUAL SEGUIDA DE ABERTURA DE BRILHO A ESCOVA E FLANELA | M2 | 35 | 62.75 | 2196.25 | PALCO (7,00M X 5,00M)
8.02 | 05.001.0360-A | LIMPEZA DE PISOS CIMENTADOS |  |  |  |  | M2 | 195.99 | 5.16 | 1011.31 | SALÃO: 8,70M X 26,55M - ÁREA DO PALCO: 7,00M X 5,00M
SUB-TOTAL: | [9 empty] | 105147.09
18.58 | [9 empty] | 19536.3293
TOTAL DO ORÇAMENTO: | [9 empty] | 124683.4193
119622.41

## COMPOSIÇÃO
ANEXO II
COMPOSIÇÕES DOS SERVIÇOS NÃO CONSTANTES DO CATÁLOGO EMOP RJ
14.006.0100-F |  | REFORMA DE PORTA DE MADEIRA DE LEI DE FRISOS (TIPO MEXICANA), P/ FOLHA, DE ABRIR
SEQ. | COD. ELEM. | DESCR. ELEMENTAR | TP | QUANT. | PERC. | PREÇO UNIT. | UN | REFER. | TOTAL
1 | 5476 | FRISOS DE MADEIRA, TIPO MEXICANA, EM MADEIRA DE LEI (60CM X 210CM X 3,5CM) | M | 1.9 | 0 | 555.17 | UN | 2021-04-01 | 1054.82 | 0 | 1 | 2 | 3 | 4 | 5
2 | 00453 | PREGO COM OU SEM CABECA, EM CAIXAS DE 50KG, OU QUANTIDADES EQUIVALENTES, Nº12X12A 18X30 | M | 0.06 | 0 | 13.39 | KG | 2021-04-01 | 0.8
3 | 20132 | MÃO-DE-OBRA DE SERVENTE DA CONSTRUÇÃO CIVIL, INCLUSIVE ENCARGOS SOCIAIS DESONERADOS | O | 4 | 3 | 14.34 | H | 2021-04-01 | 59.08 | A | B | C | D | E | F
4 | 20045 | MÃO-DE-OBRA DE CARPINTEIRO DE ESQUADRIAS DE MADEIRA, INCLUSIVE ENCARGOS SOCIAIS DESONERADOS | O | 4 | 3 | 21.33 | H | 2021-04-01 | 87.88
|  | TOTAL POR UNID. | [6 empty] | 1202.58
14.006.0095-F |  | REFORMA DE JANELA DE MADEIRA DE LEI DE FRISOS (TIPO MEXICANA), P/ FOLHA, DE ABRIR
SEQ. | COD. ELEM. | DESCR. ELEMENTAR | TP | QUANT. | PERC. | PREÇO UNIT. | UN | REFER. | TOTAL
1 | 5476 | FRISOS DE MADEIRA, TIPO MEXICANA, EM MADEIRA DE LEI (60CM X 210CM X 3,5CM) | M | 0.67 | 0 | 555.17 | UN | 2021-04-01 | 371.96
2 | 00453 | PREGO COM OU SEM CABECA, EM CAIXAS DE 50KG, OU QUANTIDADES EQUIVALENTES, Nº12X12A 18X30 | M | 0.06 | 0 | 13.39 | KG | 2021-04-01 | 0.8
3 | 20132 | MÃO-DE-OBRA DE SERVENTE DA CONSTRUÇÃO CIVIL, INCLUSIVE ENCARGOS SOCIAIS DESONERADOS | O | 4 | 3 | 14.34 | H | 2021-04-01 | 59.08 | 5: 1*2,4
4 | 20045 | MÃO-DE-OBRA DE CARPINTEIRO DE ESQUADRIAS DE MADEIRA, INCLUSIVE ENCARGOS SOCIAIS DESONERADOS | O | 4 | 3 | 21.33 | H | 2021-04-01 | 87.88
|  | TOTAL POR UNID. | [6 empty] | 519.72
13.006.0020-F |  | REVESTIMENTO INT. EXT. EM 2 MASSAS, CAL SAIBRO E AREIA GROSSA 1:1,5:2 , ESP. 2CM E REBOCO C/ CAL E AREIA FINA 1:2 , ESP. 5MM
13.006.020-5
fonte: STABILE - CUSTOS NA CONSTRUÇÃO
SEQ. | COD. ELEM. | DESCR. ELEMENTAR | TP | QUANT. | PERC. | PREÇO UNIT. | UN | REFER. | TOTAL | 0: REBOCO; 1: EMBOÇO; 3: TOTAL
1 | 20076 | MÃO-DE-OBRA DE ESTUCADOR, INCLUSIVE ENCARGOS SOCIAIS DESONERADOS | O | 0.97 | 5 | 19.81 | H | 2021-04-01 | 20.18 | 0: 0.35; 1: 0.62; 3: 0.97
2 | 20132 | MÃO-DE-OBRA DE SERVENTE DA CONSTRUÇÃO CIVIL, INCLUSIVE ENCARGOS SOCIAIS DESONERADOS | O | 1.39 | 5 | 14.34 | H | 2021-04-01 | 20.93 | 0: 0.29; 1: 1.1; 3: 1.39
3 | 209 | CAL HIDRATADA EM SACO | M | 9.297 | 0 | 0.48 | KG | 2021-04-01 | 4.46 | 0: 1.11; 1: 8.187; 3: 9.297
4 | 2824 | AREIA FINA LAVADA | M | 0.012 | 0 | 85 | M3 | 2021-04-01 | 1.02 | 0: 0.012; 3: 0.012
5 | 1 | AREIA GROSSA LAVADA | M | 0.011 | 0 | 75 | M3 | 2021-04-01 | 0.83 | 1: 0.011; 3: 0.011
6 | 519 | SAIBRO | M | 0.014 | 0 | 55.43 | M3 | 2021-04-01 | 0.78 | 1: 0.014; 3: 0.014
|  | TOTAL POR M2 | [6 empty] | 48.2
14.006.0445-F |  | ASSOALHO EM MADEIRA DE LEI APARELHADA, COM ASSOALHO MEDINDO APROXIMADAMENTE 18X2CM. FORNECIMENTO E COLOCACAO
SEQ. | COD. ELEM. | DESCR. ELEMENTAR | TP | QUANT. | PERC. | PREÇO UNIT. | UN | REFER. | TOTAL
1 | 00453 | PREGO COM OU SEM CABECA, EM CAIXAS DE 50KG, OU QUANTIDADES EQUIVALENTES, Nº12X12A 18X30 | M | 0.1 | 0,00 | 13.39 | KG | 2021-04-01 | #VALUE!
2 | 20045 | MÃO-DE-OBRA DE CARPINTEIRO DE ESQUADRIAS DE MADEIRA, INCLUSIVE ENCARGOS SOCIAIS DESONERADOS | O | 0.5 | 3,00 | 21.33 | H | 2021-04-01 | #VALUE!
3 | 20132 | MÃO-DE-OBRA DE SERVENTE DA CONSTRUÇÃO CIVIL, INCLUSIVE ENCARGOS SOCIAIS DESONERADOS | O | 1 | 3,00 | 14.34 | H | 2021-04-01 | #VALUE!
5 | 11392 | ASSOALHO EM REGUAS DE MADEIRA APARELHADA, SECAO (20X2)CM, GRUPO VI | M | 1.24 | 0,00 | 164.8 | M2 | 2021-04-01 | #VALUE!
|  | TOTAL POR M2 | [6 empty] | #VALUE!

## BDI
ANEXO III
DETALHAMENTO DO BDI
Item | Descrição | % | %
|  | PV | CD
1 | ADMINISTRAÇÃO CENTRAL |  | 3
1.1 | ESCRITÓRIO CENTRAL
1.2 | VIAGENS
1.3 | OUTROS
2 | IMPOSTOS E TAXAS | 5.65 | 5.65
2.1 | ISS | 2 | 2
2.2 | PIS | 0.65 | 0.65
2.3 | Cofins | 3 | 3
3 | TAXA DE RISCO |  | 1.77
3.1 | SEGURO |  | 0.4
3.2 | RISCO |  | 0.97
3.2 | GARANTIA |  | 0.4
4 | DESPESAS FINANCEIRAS |  | 0.59
5 | LUCRO |  | 6.16
| BDI - CALCULADO |  | 18.58
Para o preenchimento da proposta deve-se utilizar o valor de ISS da Prefeitura Local.
BDI (CALCULADO): |  | 18.58
BDI CALCULADO CONFORME ACÓRDÃO Nº 2369/2011 – TCU

## MEMÓRIA
SERVIÇOS DE REFORMA NA CASA DE ARTES DE MACHADINHA
1.0 |  | SERVIÇOS PRELIMINARES E DIVERSOS | [7 empty] | 39498.63 | MEMÓRIA DE CÁLCULO
1.01 | 02.020.0002-A | PLACA DE IDENTIFICACAO DE OBRA PUBLICA, TIPO BANNER/PLOTTER, CONSTITUIDA POR LONA E IMPRESSAO DIGITAL, INCLUSIVE SUPORTES DE MADEIRA. FORNECIMENTO E COLOCACAO | PLACA DE IDENTIFICACAO DE OBRA PUBLICA,INCLUSIVE PINTURA E SUPORTES DE MADEIRA.FORNECIMENTO E COLOCACAO | PLACA DE IDENTIFICACAO DE OBRA PUBLICA,INCLUSIVE PINTURA E SUPORTES DE MADEIRA.FORNECIMENTO E COLOCACAO | PLACA DE IDENTIFICACAO DE OBRA PUBLICA,INCLUSIVE PINTURA E SUPORTES DE MADEIRA.FORNECIMENTO E COLOCACAO | PLACA DE IDENTIFICACAO DE OBRA PUBLICA,INCLUSIVE PINTURA E SUPORTES DE MADEIRA.FORNECIMENTO E COLOCACAO | M2 | 2 | 180.82 | 361.64 | 2,00M X 1,00M
1.02 | 02.002.0007-A | TAPUME DE VEDACAO OU PROTECAO EXECUTADO COM TELHAS TRAPEZOIDAIS DE ACO GALVANIZADO, ESPESSURA DE 0,5MM, ESTAS COM 4 VEZESDE UTILIZACAO, INCLUSIVE ENGRADAMENTO DE MADEIRA, UTILIZADO 2 VEZES, EXCLUSIVE PINTURA | BARRACAO DE OBRA,COM PAREDES E PISO DE TABUAS DE MADEIRA DE3ª,COBERTURA DE TELHAS DE FIBROCIMENTO DE 6MM,E INSTALACOES,EXCLUSIVE PINTURA,SENDO REAPROVEITADO 2 VEZES | BARRACAO DE OBRA,COM PAREDES E PISO DE TABUAS DE MADEIRA DE3ª,COBERTURA DE TELHAS DE FIBROCIMENTO DE 6MM,E INSTALACOES,EXCLUSIVE PINTURA,SENDO REAPROVEITADO 2 VEZES | BARRACAO DE OBRA,COM PAREDES E PISO DE TABUAS DE MADEIRA DE3ª,COBERTURA DE TELHAS DE FIBROCIMENTO DE 6MM,E INSTALACOES,EXCLUSIVE PINTURA,SENDO REAPROVEITADO 2 VEZES | BARRACAO DE OBRA,COM PAREDES E PISO DE TABUAS DE MADEIRA DE3ª,COBERTURA DE TELHAS DE FIBROCIMENTO DE 6MM,E INSTALACOES,EXCLUSIVE PINTURA,SENDO REAPROVEITADO 2 VEZES | M2 | 278 | 19.41 | 5395.98 | 139,00M DE PERÍMETRO X 2,00M DE ALTURA
1.03 | 02.004.0001-A | BARRACAO DE OBRA, COM PAREDES E PISO DE TABUAS DE MADEIRA DE3ª, COBERTURA DE TELHAS DE FIBROCIMENTO DE 6MM, E INSTALACOES, EXCLUSIVE PINTURA, SENDO REAPROVEITADO 2 VEZES | BARRACAO DE OBRA,COM PAREDES E PISO DE TABUAS DE MADEIRA DE3ª,COBERTURA DE TELHAS DE FIBROCIMENTO DE 6MM,E INSTALACOES,EXCLUSIVE PINTURA,SENDO REAPROVEITADO 2 VEZES | BARRACAO DE OBRA,COM PAREDES E PISO DE TABUAS DE MADEIRA DE3ª,COBERTURA DE TELHAS DE FIBROCIMENTO DE 6MM,E INSTALACOES,EXCLUSIVE PINTURA,SENDO REAPROVEITADO 2 VEZES | BARRACAO DE OBRA,COM PAREDES E PISO DE TABUAS DE MADEIRA DE3ª,COBERTURA DE TELHAS DE FIBROCIMENTO DE 6MM,E INSTALACOES,EXCLUSIVE PINTURA,SENDO REAPROVEITADO 2 VEZES | BARRACAO DE OBRA,COM PAREDES E PISO DE TABUAS DE MADEIRA DE3ª,COBERTURA DE TELHAS DE FIBROCIMENTO DE 6MM,E INSTALACOES,EXCLUSIVE PINTURA,SENDO REAPROVEITADO 2 VEZES | M2 | 20 | 373.4 | 7468 | 4,00M X 5,00M
1.04 | 05.105.0100-A | MAO-DE-OBRA DE VIGIA,INCLUSIVE ENCARGOS SOCIAIS | MAO-DE-OBRA DE ENCARREGADO DE OBRA,INCLUSIVE ENCARGOS SOCIAIS | MAO-DE-OBRA DE ENCARREGADO DE OBRA,INCLUSIVE ENCARGOS SOCIAIS | MAO-DE-OBRA DE ENCARREGADO DE OBRA,INCLUSIVE ENCARGOS SOCIAIS | MAO-DE-OBRA DE ENCARREGADO DE OBRA,INCLUSIVE ENCARGOS SOCIAIS | MÊS | 2 | 2659.36 | 5318.72 | 60 DIAS
1.05 | 05.105.0127-A | MAO-DE-OBRA DE ENCARREGADO DE OBRA, INCLUSIVE ENCARGOS SOCIAIS | MAO-DE-OBRA DE ENCARREGADO DE OBRA,INCLUSIVE ENCARGOS SOCIAIS | MAO-DE-OBRA DE ENCARREGADO DE OBRA,INCLUSIVE ENCARGOS SOCIAIS | MAO-DE-OBRA DE ENCARREGADO DE OBRA,INCLUSIVE ENCARGOS SOCIAIS | MAO-DE-OBRA DE ENCARREGADO DE OBRA,INCLUSIVE ENCARGOS SOCIAIS | MÊS | 2 | 5804.48 | 11608.96 | 60 DIAS
1.06 | 05.100.0900-A | UNIDADE DE REFERENCIA PARA COMPLEMENTO DA ADMINISTRACAO LOCAL |  |  |  |  | UR | 28.92 | 27.99 | 809.47 | 5% DO SOMATÓRIO DOS CUSTOS REFERENTES A MAO-DE-OBRA (ITENS: 1.03 E 1.04 = R$ 89.409,28), CONFORME CRITÉRIOS INDICADOS PELO CATÁLOGO EMOP
1.07 | 05.006.0001-B | ALUGUEL DE ANDAIME COM ELEMENTOS TUBULARES (FACHADEIRO) SOBRE SAPATAS FIXAS, CONSIDERANDO-SE A AREA DA PROJECAO VERTICAL DO ANDAIME E PAGO PELO TEMPO NECESSARIO A SUA UTILIZACAO, EXCLUSIVE TRANSPORTE DOS ELEMENTOS DO ANDAIME ATE A OBRA, PLATAFORMA OU PASSARELA DE PINHO, MONTAGEM E DESMONTAGEM DOS ANDAIMES |  |  |  |  | M2XMÊS | 315.2 | 12 | 3782.4 | (39,40M X 4,00M) X 2 MESES
1.08 | 05.008.0001-A | MONTAGEM E DESMONTAGEM DE ANDAIME COM ELEMENTOS TUBULARES,CONSIDERANDO-SE A AREA VERTICAL RECOBERTA |  |  |  |  | M2 | 315.2 | 5.9 | 1859.68 | (39,40M X 4,00M) X 2 LADOS
1.09 | 04.020.0122-A | TRANSPORTE DE ANDAIME TUBULAR,CONSIDERANDO-SE A AREA DE PROJECAO VERTICAL DO ANDAIME, EXCLUSIVE CARGA, DESCARGA E TEMPO DE ESPERA DO CAMINHAO(VIDE ITEM 04.021.0010) |  |  |  |  | M2XKM | 9456 | 0.13 | 1229.28 | (39,40M X 4,00M) X 60 KM
1.10 | 04.021.0010-A | CARGA E DESCARGA MANUAL DE ANDAIME TUBULAR, INCLUSIVE TEMPO DE ESPERA DO CAMINHAO, CONSIDERANDO-SE A AREA DE PROJECAO VERTICAL |  |  |  |  | M2 | 157.6 | 0.67 | 105.59 | (39,40M X 4,00M)
1.11 | 05.005.0014-A | PLATAFORMA OU PASSARELA DE MADEIRA DE 1ª,CONSIDERANDO-SE APROVEITAMENTO DA MADEIRA 60 VEZES,EXCLUSIVE ANDAIME OU OUTRO SUPORTE E MOVIMENTACAO (VIDE ITEM 05.008.0008) |  |  |  |  | M2 | 35.46 | 0.98 | 34.75 | (39,40M X 0,90M)
1.12 | 05.001.0007-A | DEMOLICAO DE REVESTIMENTO EM ARGAMASSA DE CAL E AREIA OU CIMENTO E SAIBRO |  |  |  |  | M2 | 4.65 | 7.38 | 34.32 | (4,50M X 1,00M), VIDE ITEM 2.01
1.13 | 05.001.0008-A | DEMOLIÇÃO DE REVESTIMENTO EXTERNO (PAREDE TIJOLOS FURADOS) |  |  |  |  | M2 | 13.65 | 22.15 | 302.35 | (4,10M X 2,00M), VIDE ITEM 2.02
1.14 | 05.001.0074-A | REMOCAO DE FORRO OU LAMBRI DE FRISOS DE MADEIRA OU PVC, PLACAS DE AGLOMERADO PRENSADO OU SEMELHANTES, EXCLUSIVE O ENGRADAMENTO |  |  |  |  | M2 | 56.98 | 4.43 | 252.42 | RETIRADA DE FORRO DANIFICADO_ COZINHA:(5,75M X 4,00M) + (2,65M X 4,35M) + (2,05 X 0,90M) + DESPENSA:(1,90M X 2,95M) + DEPÓSITO E CIRCULAÇÃO:(2,50M X 4,20M) + (5,00M X 0,90M)
1.14 | 05.001.0133-A | ARRANCAMENTO DE BARROTEAMENTO DE DIMENSOES ATE 3"X9" OU DE GRAZEPES CHUMBADOS EM PISOS OU PAREDES, SEM APROVEITAMENTO DO MATERIAL RETIRADO |  |  |  |  | M2 | 36.37 | 25.71 | 935.07 | RETIRADA DO BARROTEAMENTO _ COZINHA:(5,75M X 4,00M) + (2,65M X 4,35M) + (2,05 X 0,90M), PARA ELEVAÇÃO DO PÉ-DIREITO EM 60CM
2.0 |  | ALVENARIA E REVESTIMENTOS | [7 empty] | 6828.12
2.01 | 13.006.0020-F | REVESTIMENTO INT. EXT. EM 2 MASSAS, CAL SAIBRO E AREIA GROSSA 1:1,5:2 , ESP. 2CM E REBOCO C/ CAL E AREIA FINA 1:2 , ESP. 5MM |  |  |  |  | M2 | 4.65 | 48.2 | 224.13 | RECOMPOSIÇÃO DE PARTE DA FACHADA, EM QUE A VEDAÇÃO DAS PAREDES É DE TIJOLO MACIÇO - AO LADO DOS BANHEIROS (4,50M X 1,00M)
2.02 | 13.002.0011-B | REVESTIMENTO EXTERNO, DE UMA VEZ, COM ARGAMASSA DE CIMENTO, SAIBRO MACIO E AREIA FINA, NO TRACO 1:3:3, COM ESPESSURA DE 2,5CM, INCLUSIVE CHAPISCO DE CIMENTO E AREIA, NO TRACO 1:3, COM ESPESSURA DE 9MM | REVESTIMENTO EXTERNO,DE UMA VEZ,COM ARGAMASSA DE CIMENTO,SAIBRO MACIO E AREIA FINA,NO TRACO 1:3:3,COM ESPESSURA DE 2,5CM,INCLUSIVE CHAPISCO DE CIMENTO E AREIA,NO TRACO 1:3,COM ESPESSURA DE 9MM | REVESTIMENTO EXTERNO,DE UMA VEZ,COM ARGAMASSA DE CIMENTO,SAIBRO MACIO E AREIA FINA,NO TRACO 1:3:3,COM ESPESSURA DE 2,5CM,INCLUSIVE CHAPISCO DE CIMENTO E AREIA,NO TRACO 1:3,COM ESPESSURA DE 9MM | REVESTIMENTO EXTERNO,DE UMA VEZ,COM ARGAMASSA DE CIMENTO,SAIBRO MACIO E AREIA FINA,NO TRACO 1:3:3,COM ESPESSURA DE 2,5CM,INCLUSIVE CHAPISCO DE CIMENTO E AREIA,NO TRACO 1:3,COM ESPESSURA DE 9MM | REVESTIMENTO EXTERNO,DE UMA VEZ,COM ARGAMASSA DE CIMENTO,SAIBRO MACIO E AREIA FINA,NO TRACO 1:3:3,COM ESPESSURA DE 2,5CM,INCLUSIVE CHAPISCO DE CIMENTO E AREIA,NO TRACO 1:3,COM ESPESSURA DE 9MM | M2 | 9 | 28.29 | 254.61 | RECOMPOSIÇÃO DE PARTE DA FACHADA, EM QUE A VEDAÇÃO DAS PAREDES É DE TIJOLO CERÂMICO FURADO - BANHEIROS (4,50M X 2,00M)
2.03 | 13.330.0051-A | REVESTIMENTO DE PISO, COM LADRILHOS CERAMICOS ESMALTADOS, COMMEDIDAS EM TORNO DE 30X30CM E 8,5MM DE ESPESSURA, DESTINADOSA CARGA PESADA,COM RESISTENCIA A ABRASAO P.E.I.-III, ASSENTESEM SUPERFICIE EM OSSO, COM ARGAMASSA COLANTE SOBRE ARGAMASSADE CIMENTO, SAIBRO E AREIA,NO TRACO 1:3:3, E REJUNTAMENTO PRONTO | REVESTIMENTO DE PISO,COM LADRILHOS CERAMICOS ESMALTADOS,COMMEDIDAS EM TORNO DE 30X30CM E 8,5MM DE ESPESSURA,DESTINADOSA CARGA PESADA,COM RESISTENCIA A ABRASAO P.E.I.-III,ASSENTESEM SUPERFICIE EM OSSO,COM ARGAMASSA COLANTE SOBRE ARGAMASSADE CIMENTO,SAIBRO E AREIA,NO TRACO 1:3:3,E REJUNTAMENTO PRONTO | REVESTIMENTO DE PISO,COM LADRILHOS CERAMICOS ESMALTADOS,COMMEDIDAS EM TORNO DE 30X30CM E 8,5MM DE ESPESSURA,DESTINADOSA CARGA PESADA,COM RESISTENCIA A ABRASAO P.E.I.-III,ASSENTESEM SUPERFICIE EM OSSO,COM ARGAMASSA COLANTE SOBRE ARGAMASSADE CIMENTO,SAIBRO E AREIA,NO TRACO 1:3:3,E REJUNTAMENTO PRONTO | REVESTIMENTO DE PISO,COM LADRILHOS CERAMICOS ESMALTADOS,COMMEDIDAS EM TORNO DE 30X30CM E 8,5MM DE ESPESSURA,DESTINADOSA CARGA PESADA,COM RESISTENCIA A ABRASAO P.E.I.-III,ASSENTESEM SUPERFICIE EM OSSO,COM ARGAMASSA COLANTE SOBRE ARGAMASSADE CIMENTO,SAIBRO E AREIA,NO TRACO 1:3:3,E REJUNTAMENTO PRONTO | REVESTIMENTO DE PISO,COM LADRILHOS CERAMICOS ESMALTADOS,COMMEDIDAS EM TORNO DE 30X30CM E 8,5MM DE ESPESSURA,DESTINADOSA CARGA PESADA,COM RESISTENCIA A ABRASAO P.E.I.-III,ASSENTESEM SUPERFICIE EM OSSO,COM ARGAMASSA COLANTE SOBRE ARGAMASSADE CIMENTO,SAIBRO E AREIA,NO TRACO 1:3:3,E REJUNTAMENTO PRONTO | M2 | 0.36 | 81.21 | 29.24 | RECOMPOSIÇÃO DE PISO NA BASE DO VASO SANITÁRIO - BANHEIRO FEMININO (PISO 0,30M X 0,30M X 4 UNIDADES)
2.04 | 13.398.0030-A | RODAPE DE IPE OU MADEIRA EQUIVALENTE DE 10X2CM ACABAMENTO BOLEADO, FIXADO COMO EM 13.398.0020 | RODAPE DE IPE OU MADEIRA EQUIVALENTE DE 10X2CM ACABAMENTO BOLEADO,FIXADO COMO EM 13.398.0020 | RODAPE DE IPE OU MADEIRA EQUIVALENTE DE 10X2CM ACABAMENTO BOLEADO,FIXADO COMO EM 13.398.0020 | RODAPE DE IPE OU MADEIRA EQUIVALENTE DE 10X2CM ACABAMENTO BOLEADO,FIXADO COMO EM 13.398.0020 | RODAPE DE IPE OU MADEIRA EQUIVALENTE DE 10X2CM ACABAMENTO BOLEADO,FIXADO COMO EM 13.398.0020 | M | 23.2 | 22.07 | 512.02 | TROCA DE RODAPÉ EM TRECHOS DO SALÃO (9,15M + 11,15M + 2,90M)
2.05 | 05.001.0079-A | REMOCAO DE FRISOS DE ASSOALHO,EXCLUSIVE BARROTES OU GRAZEPES |  |  |  |  | M2 | 0.84 | 5.53 | 4.65 | RÉGUA DANIFICADA NA ÁREA DO "PALCO" (0,20M X 4,20M)
2.06 | 14.006.0445-F | ASSOALHO EM MADEIRA DE LEI APARELHADA, COM ASSOALHO MEDINDO APROXIMADAMENTE 18X2CM. FORNECIMENTO E COLOCACAO |  |  |  |  | M2 | 1.44 | 231.44 | 333.27 | RÉGUA DANIFICADA NA ÁREA DO "PALCO" (4,20M X 0,20M) + SOLEIRAS DANIFICADAS NAS PORTAS LATERAIS (1,20M + 0,90M + 0,90M) X 0,20M
2.08 | 16.024.0006-A | IMPERMEABILIZACAO DE AREA EXPOSTA, S/PROTECAO MECANICA E S/TRANSITO, USANDO MANTA ASFALTICA AUTOPROTEGIDA NA FACE EXTERNA C/UM FILME DE ALUMINIO, TIPO II-B COM ESPESSURA DE 3MM, APLICADA C/CHAMA DE MACARICO SOBRE PRIMER ASFALTICO, BASE AGUA OU SOLVENTE, COM CONSUMO DE 0,40KG/M2, INCLUSIVE ESTE |  |  |  |  | M2 | 0.3 | 60.19 | 18.06 | VEDAÇÃO ENTRE A CHAMINÉ E A COBERTURA (1,50M X 0,20M)
2.09 | 13.170.0025-A | BARROTEAMENTO PARA FORRO FEITO COM MADEIRA DE LEI DE 2X10CM,ESPACADO DE 50CM |  |  |  |  | M2 | 36.37 | 56.78 | 2065.09 | BARROTEAMENTO _ COZINHA:(5,75M X 4,00M) + (2,65M X 4,35M) + (2,05 X 0,90M), PARA ELEVAÇÃO DO PÉ-DIREITO EM 60CM
2.10 | 13.175.0010-A | FORRO DE PVC EM REGUAS DE 200MM DE LARGURA, ESPESSURA IGUALOU SUPERIOR A 8MM, ENCAIXADOS ENTRE SI, INCLUSIVE RODAFORRODE PVC PARA ACABAMENTO, ESTRUTURA EM METALON (20X20)MM E PARAFUSOS DE FIXACAO. FORNECIMENTO E COLOCACAO |  |  |  |  | M2 | 56.98 | 40.07 | 2283.19 | COZINHA:(5,75M X 4,00M) + (2,65M X 4,35M) + (2,05 X 0,90M) + DESPENSA:(1,90M X 2,95M) + DEPÓSITO E CIRCULAÇÃO:(2,50M X 4,20M) + (5,00M X 0,90M)
2.11 | 12.005.0035-A | ALVENARIA DE BLOCOS DE CONCRETO 15X20X40CM, ASSENTES COM ARGAMASSA DE CIMENTO E AREIA, NO TRACO 1:8, EM PAREDES DE 0,15M DE ESPESSURA, COM VAOS OU ARESTAS, ATE 3,00M DE ALTURA E MEDIDA PELA AREA REAL |  |  |  |  | M2 | 0.32 | 66.84 | 21.39 | RECOMPOSIÇÃO DE CALÇADA - FUNDOS (04 BLOCOS DE 20 X 40CM)
2.12 | 13.301.0500-A | RECOMPOSICAO DE PISO CIMENTADO, COM ARGAMASSA DE CIMENTO E AREIA, NO TRACO 1:3, COM 2CM DE ESPESSURA, EXCLUSIVE BASE DE CONCRETO |  |  |  |  | M2 | 12.32 | 45.95 | 566.1 | RECOMPOSIÇÃO DE CALÇADA - FUNDOS E LATERAL (20 % DE 61,60M X 1,00M)
2.13 | 14.006.0615-A | PECA DE MADEIRA DE LEI, SERRADA, DE 3"X6". FORNECIMENTO |  |  |  |  | M | 8.8 | 28.9 | 254.32 | RECOMPOSIÇÃO DE PEÇAS NA CALÇADA DA ENTRADA PRINCIPAL: 6 PEÇAS DE 1,20M E 02 PEÇAS COM 0,80M
2.14 | 20.113.0014-A | PEDRA-DE-MAO PARA REGIAO DE MACAE,EXCLUSIVE TRANSPORTE,INCLUSIVE CARGA NO CAMINHAO.FORNECIMENTO |  |  |  |  | M2 | 1 | 84 | 84 | RECOMPOSIÇÃO DE PEDRAS NA CALÇADA DA ENTRADA PRINCIPAL: 0,50M X 2,00M
2.15 | 13.365.0087-A | ESPELHO OU CHAPIM EM GRANITO CINZA CORUMBA,ESPESSURA DE 3CM,LARGURA DE 20CM,POLIDO E ASSENTE COMO EM 13.365.0083 |  |  |  |  | M2 | 2.2 | 80.93 | 178.05 | RECOMPOSIÇÃO DE PEDRAS NO TANQUE (1,50 + 0,70M)
3.0 |  | ESQUADRIAS E FERRAGENS | [7 empty] | 8878.52
3.01 | 14.006.0100-F | REFORMA DE PORTA DE MADEIRA DE LEI DE FRISOS (TIPO MEXICANA), P/ FOLHA, DE ABRIR | REFORMA DE PORTA DE MADEIRA DE LEI DE FRISOS (TIPO MEXICANA) EM DUAS FOLHAS DE ABRIR | REFORMA DE PORTA DE MADEIRA DE LEI DE FRISOS (TIPO MEXICANA) EM DUAS FOLHAS DE ABRIR | REFORMA DE PORTA DE MADEIRA DE LEI DE FRISOS (TIPO MEXICANA) EM DUAS FOLHAS DE ABRIR | REFORMA DE PORTA DE MADEIRA DE LEI DE FRISOS (TIPO MEXICANA) EM DUAS FOLHAS DE ABRIR | UN | 3 | 1202.58 | 3607.74 | FACHADA PRINCIPAL (02) + FACHADA POSTERIOR (01) | 586.41
3.02 | 14.006.0095-F | REFORMA DE JANELA DE MADEIRA DE LEI DE FRISOS (TIPO MEXICANA), P/ FOLHA, DE ABRIR | REFORMA DE JANELA DE MADEIRA DE LEI DE FRISOS (TIPO MEXICANA) EM DUAS FOLHAS DE ABRIR | REFORMA DE JANELA DE MADEIRA DE LEI DE FRISOS (TIPO MEXICANA) EM DUAS FOLHAS DE ABRIR | REFORMA DE JANELA DE MADEIRA DE LEI DE FRISOS (TIPO MEXICANA) EM DUAS FOLHAS DE ABRIR | REFORMA DE JANELA DE MADEIRA DE LEI DE FRISOS (TIPO MEXICANA) EM DUAS FOLHAS DE ABRIR | UN | 5 | 519.72 | 2598.6 | FACHADA PRINCIPAL (05) | 400.12
3.03 | 14.007.0312-A | CARRANCA PARA FIXACAO EXTERNA DE JANELA DE ABRIR EM LATAO,CABECOTE ARTICULADO.FORNECIMENTO | CARRANCA PARA FIXACAO EXTERNA DE JANELA DE ABRIR EM LATAO,CABECOTE ARTICULADO.FORNECIMENTO | CARRANCA PARA FIXACAO EXTERNA DE JANELA DE ABRIR EM LATAO,CABECOTE ARTICULADO.FORNECIMENTO | CARRANCA PARA FIXACAO EXTERNA DE JANELA DE ABRIR EM LATAO,CABECOTE ARTICULADO.FORNECIMENTO | CARRANCA PARA FIXACAO EXTERNA DE JANELA DE ABRIR EM LATAO,CABECOTE ARTICULADO.FORNECIMENTO | UN | 40 | 21.07 | 842.8 | JANELAS EXTERNAS (20) X 02 UNIDADES POR JANELA | 15.33
3.04 | 14.009.0125-A | COLOCACAO DE CARRANCA, FIXADA NA PARTE EXTERNA DE JANELAS DE ABRIR, EXCLUSIVE O FORNECIMENTO | COLOCACAO DE CARRANCA,FIXADA NA PARTE EXTERNA DE JANELAS DEABRIR,EXCLUSIVE O FORNECIMENTO | COLOCACAO DE CARRANCA,FIXADA NA PARTE EXTERNA DE JANELAS DEABRIR,EXCLUSIVE O FORNECIMENTO | COLOCACAO DE CARRANCA,FIXADA NA PARTE EXTERNA DE JANELAS DEABRIR,EXCLUSIVE O FORNECIMENTO | COLOCACAO DE CARRANCA,FIXADA NA PARTE EXTERNA DE JANELAS DEABRIR,EXCLUSIVE O FORNECIMENTO | UN | 40 | 21.96 | 878.4 | IDEM, ITEM 3.03 | 15.92
3.05 | 14.007.0253-A | FECHADURA DE CILINDRO, EM LATAO, ACABAMENTO CROMADO, PARA PORTAS,DE ENTRADA PRINCIPAL. FORNECIMENTO | FECHADURA DE CILINDRO,EM LATAO,ACABAMENTO CROMADO,PARA PORTAS DE MADEIRA,DE ENTRADA PRINCIPAL.FORNECIMENTO | FECHADURA DE CILINDRO,EM LATAO,ACABAMENTO CROMADO,PARA PORTAS DE MADEIRA,DE ENTRADA PRINCIPAL.FORNECIMENTO | FECHADURA DE CILINDRO,EM LATAO,ACABAMENTO CROMADO,PARA PORTAS DE MADEIRA,DE ENTRADA PRINCIPAL.FORNECIMENTO | FECHADURA DE CILINDRO,EM LATAO,ACABAMENTO CROMADO,PARA PORTAS DE MADEIRA,DE ENTRADA PRINCIPAL.FORNECIMENTO | UN | 4 | 162.12 | 648.48 | ENTRADA PRINCIPAL + SALA DE ARTESANATO + ENTRADA ADMINISTRAÇÃO + ENTRADA FUNDOS | 58.42
3.06 | 14.004.0015-A | VIDRO PLANO TRANSPARENTE,COMUM,DE 4MM DE ESPESSURA.FORNECIMENTO E COLOCACAO |  |  |  |  | M2 | 1.75 | 70.02 | 122.54 | PORTA DE ACESSO AOS FUNDOS (1,15M X 1,00M) + CRISTALEIRA (0,25M X 0,40M X 6)
3.07 | 14.004.0100-A | ESPELHO DE CRISTAL,4MM DE ESPESSURA.COM MOLDURA DE MADEIRA.FORNECIMENTO E COLOCACAO |  |  |  |  | M2 | 0.72 | 249.95 | 179.96 | BANHEIRO FEMININO: 0,60M 1,20M
4.0 |  | INSTALAÇÕES ELÉTRICAS | [7 empty] | 2162.76
4.01 | 18.027.0445-A | ARANDELA,DE PAREDE,COM RECEPTACULO (EXCLUSIVE LAMPADA), REFLETOR EM MATERIAL ANTIFERRUGEM E BRACO DE ALUMINIO ANODIZADOCOM BASE PARA FIXACAO.FORNECIMENTO E COLOCACAO | LUMINARIA DE SOBREPOR,FIXADA EM LAJE OU FORRO,TIPO CALHA,CHANFRADA OU PRISMATICA,ESMALTADA,COMPLETA,EQUIPADA COM REATORELETRONICO DE ALTO FATOR DE POTENCIA(AFP>=0,92)E LAMPADA FLUORESCENTE DE 3X20W.FORNECIMENTO E COLOCACAO | LUMINARIA DE SOBREPOR,FIXADA EM LAJE OU FORRO,TIPO CALHA,CHANFRADA OU PRISMATICA,ESMALTADA,COMPLETA,EQUIPADA COM REATORELETRONICO DE ALTO FATOR DE POTENCIA(AFP>=0,92)E LAMPADA FLUORESCENTE DE 3X20W.FORNECIMENTO E COLOCACAO | LUMINARIA DE SOBREPOR,FIXADA EM LAJE OU FORRO,TIPO CALHA,CHANFRADA OU PRISMATICA,ESMALTADA,COMPLETA,EQUIPADA COM REATORELETRONICO DE ALTO FATOR DE POTENCIA(AFP>=0,92)E LAMPADA FLUORESCENTE DE 3X20W.FORNECIMENTO E COLOCACAO | LUMINARIA DE SOBREPOR,FIXADA EM LAJE OU FORRO,TIPO CALHA,CHANFRADA OU PRISMATICA,ESMALTADA,COMPLETA,EQUIPADA COM REATORELETRONICO DE ALTO FATOR DE POTENCIA(AFP>=0,92)E LAMPADA FLUORESCENTE DE 3X20W.FORNECIMENTO E COLOCACAO | UN | 6 | 55.19 | 331.14 | FACHADA PRINCIPAL (06)
4.02 | 15.020.0010-A | RECEPTACULO DE LOUCA PARA PENDENTE.FORNECIMENTO E COLOCACAO | GLOBO ESFERICO,PLAFONIER REPUXADO DE ALUMINIO COM DIFUSOR EMBASE DE VIDRO LEITOSO DE 4"X6".FORNECIMENTO E COLOCACAO | GLOBO ESFERICO,PLAFONIER REPUXADO DE ALUMINIO COM DIFUSOR EMBASE DE VIDRO LEITOSO DE 4"X6".FORNECIMENTO E COLOCACAO | GLOBO ESFERICO,PLAFONIER REPUXADO DE ALUMINIO COM DIFUSOR EMBASE DE VIDRO LEITOSO DE 4"X6".FORNECIMENTO E COLOCACAO | GLOBO ESFERICO,PLAFONIER REPUXADO DE ALUMINIO COM DIFUSOR EMBASE DE VIDRO LEITOSO DE 4"X6".FORNECIMENTO E COLOCACAO | UN | 7 | 4.74 | 33.18 | 07 UNIDADES (BEIRAL)
4.03 | 18.027.0110-A | LUMINARIA A PROVA DE GASES, VAPORES E POS, HERMETICA, COM LENTE DE VIDRO TRANSPARENTE, CORPO E GRADE EM ALUMINIO FUNDIDO, PARA LAMPADA LED ATE 25W, MISTA OU VAPOR DE MERCURIO ATE 250W, PARA COLOCACAO EM TETO, EXCLUSIVE LAMPADA. FORNECIMENTO E COLOCACAO | LUMINARIA DE SOBREPOR,FIXADA EM LAJE OU FORRO,TIPO CALHA,CHANFRADA OU PRISMATICA,ESMALTADA,COMPLETA,EQUIPADA COM REATORELETRONICO DE ALTO FATOR DE POTENCIA(AFP>=0,92)E LAMPADA FLUORESCENTE DE 3X20W.FORNECIMENTO E COLOCACAO | LUMINARIA DE SOBREPOR,FIXADA EM LAJE OU FORRO,TIPO CALHA,CHANFRADA OU PRISMATICA,ESMALTADA,COMPLETA,EQUIPADA COM REATORELETRONICO DE ALTO FATOR DE POTENCIA(AFP>=0,92)E LAMPADA FLUORESCENTE DE 3X20W.FORNECIMENTO E COLOCACAO | LUMINARIA DE SOBREPOR,FIXADA EM LAJE OU FORRO,TIPO CALHA,CHANFRADA OU PRISMATICA,ESMALTADA,COMPLETA,EQUIPADA COM REATORELETRONICO DE ALTO FATOR DE POTENCIA(AFP>=0,92)E LAMPADA FLUORESCENTE DE 3X20W.FORNECIMENTO E COLOCACAO | LUMINARIA DE SOBREPOR,FIXADA EM LAJE OU FORRO,TIPO CALHA,CHANFRADA OU PRISMATICA,ESMALTADA,COMPLETA,EQUIPADA COM REATORELETRONICO DE ALTO FATOR DE POTENCIA(AFP>=0,92)E LAMPADA FLUORESCENTE DE 3X20W.FORNECIMENTO E COLOCACAO | UN | 3 | 160.6 | 481.8 | COZINHA
4.03 | 18.027.0110-A | LUMINARIA A PROVA DE GASES, VAPORES E POS, HERMETICA, COM LENTE DE VIDRO TRANSPARENTE, CORPO E GRADE EM ALUMINIO FUNDIDO, PARA LAMPADA LED ATE 25W, MISTA OU VAPOR DE MERCURIO ATE 250W, PARA COLOCACAO EM TETO, EXCLUSIVE LAMPADA. FORNECIMENTO E COLOCACAO | LUMINARIA DE SOBREPOR,FIXADA EM LAJE OU FORRO,TIPO CALHA,CHANFRADA OU PRISMATICA,ESMALTADA,COMPLETA,EQUIPADA COM REATORELETRONICO DE ALTO FATOR DE POTENCIA(AFP>=0,92)E LAMPADA FLUORESCENTE DE 3X20W.FORNECIMENTO E COLOCACAO | LUMINARIA DE SOBREPOR,FIXADA EM LAJE OU FORRO,TIPO CALHA,CHANFRADA OU PRISMATICA,ESMALTADA,COMPLETA,EQUIPADA COM REATORELETRONICO DE ALTO FATOR DE POTENCIA(AFP>=0,92)E LAMPADA FLUORESCENTE DE 3X20W.FORNECIMENTO E COLOCACAO | LUMINARIA DE SOBREPOR,FIXADA EM LAJE OU FORRO,TIPO CALHA,CHANFRADA OU PRISMATICA,ESMALTADA,COMPLETA,EQUIPADA COM REATORELETRONICO DE ALTO FATOR DE POTENCIA(AFP>=0,92)E LAMPADA FLUORESCENTE DE 3X20W.FORNECIMENTO E COLOCACAO | LUMINARIA DE SOBREPOR,FIXADA EM LAJE OU FORRO,TIPO CALHA,CHANFRADA OU PRISMATICA,ESMALTADA,COMPLETA,EQUIPADA COM REATORELETRONICO DE ALTO FATOR DE POTENCIA(AFP>=0,92)E LAMPADA FLUORESCENTE DE 3X20W.FORNECIMENTO E COLOCACAO | UN | 3 | 160.6 | 481.8 | COZINHA
4.05 | 15.020.0200-A | LAMPADA LED, BULBO, A60, 12W, 100/200V, BASE E-27. FORNECIMENTO E COLOCACAO | LAMPADA INCANDESCENTE,DE 100W.FORNECIMENTO E COLOCACAO | LAMPADA INCANDESCENTE,DE 100W.FORNECIMENTO E COLOCACAO | LAMPADA INCANDESCENTE,DE 100W.FORNECIMENTO E COLOCACAO | LAMPADA INCANDESCENTE,DE 100W.FORNECIMENTO E COLOCACAO | UN | 34 | 13.28 | 451.52 | ARANDELAS DA PORTA PRINCIPAL (02UN) + SALÃO (10UN) + BEIRAIS (07UN) + ARANDELAS DE PAREDE FACHADA (06UN) + CORREDOR DOS BANHEIROS (01UN) + BANHEIRO MASC. (02UN) + BANHEIRO FEM. (02UN) + SALA ARTESANATO (02UN) + DEPÓSITO (01UN) + SALAS ADMINISTRATIVAS (02UN) + BANHEIRO DE SERVIÇO (01UN)
4.06 | 15.008.0020-A | FIO DE COBRE COM ISOLAMENTO TERMOPLASTICO, ANTICHAMA, COMPREENDENDO: PREPARO, CORTE E ENFIACAO EM ELETRODUTOS, NA BITOLA DE 2,5MM2, 450/750V. FORNECIMENTO E COLOCACAO | FIO DE COBRE COM ISOLAMENTO TERMOPLASTICO,ANTICHAMA,COMPREENDENDO:PREPARO,CORTE E ENFIACAO EM ELETRODUTOS,NA BITOLA DE 2,5MM2,450/750V.FORNECIMENTO E COLOCACAO | FIO DE COBRE COM ISOLAMENTO TERMOPLASTICO,ANTICHAMA,COMPREENDENDO:PREPARO,CORTE E ENFIACAO EM ELETRODUTOS,NA BITOLA DE 2,5MM2,450/750V.FORNECIMENTO E COLOCACAO | FIO DE COBRE COM ISOLAMENTO TERMOPLASTICO,ANTICHAMA,COMPREENDENDO:PREPARO,CORTE E ENFIACAO EM ELETRODUTOS,NA BITOLA DE 2,5MM2,450/750V.FORNECIMENTO E COLOCACAO | FIO DE COBRE COM ISOLAMENTO TERMOPLASTICO,ANTICHAMA,COMPREENDENDO:PREPARO,CORTE E ENFIACAO EM ELETRODUTOS,NA BITOLA DE 2,5MM2,450/750V.FORNECIMENTO E COLOCACAO | M | 60 | 3.7 | 222 | REFAZER A FIAÇÃO DAS ÁREAS EM QUE O FORRO SERÁ SUBSTITUÍDO (20M X 03UNIDADES)
4.07 | 15.019.0020-A | INTERRUPTOR DE EMBUTIR COM 1 TECLA SIMPLES FOSFORESCENTE E PLACA. FORNECIMENTO E COLOCACAO | INTERRUPTOR DE EMBUTIR COM 1 TECLA SIMPLES FOSFORESCENTE E PLACA.FORNECIMENTO E COLOCACAO | INTERRUPTOR DE EMBUTIR COM 1 TECLA SIMPLES FOSFORESCENTE E PLACA.FORNECIMENTO E COLOCACAO | INTERRUPTOR DE EMBUTIR COM 1 TECLA SIMPLES FOSFORESCENTE E PLACA.FORNECIMENTO E COLOCACAO | INTERRUPTOR DE EMBUTIR COM 1 TECLA SIMPLES FOSFORESCENTE E PLACA.FORNECIMENTO E COLOCACAO | UN | 1 | 7.56 | 7.56 | SALA ADMINISTRATIVA
4.08 | 15.019.0050-A | TOMADA ELETRICA 2P+T,10A/250V, PADRAO BRASILEIRO, DE EMBUTIR, COM PLACA 4"X2". FORNECIMENTO E COLOCACAO. | TOMADA ELETRICA 2P+T,10A/250V,PADRAO BRASILEIRO,DE EMBUTIR,COM PLACA 4"X2".FORNECIMENTO E COLOCACAO. | TOMADA ELETRICA 2P+T,10A/250V,PADRAO BRASILEIRO,DE EMBUTIR,COM PLACA 4"X2".FORNECIMENTO E COLOCACAO. | TOMADA ELETRICA 2P+T,10A/250V,PADRAO BRASILEIRO,DE EMBUTIR,COM PLACA 4"X2".FORNECIMENTO E COLOCACAO. | TOMADA ELETRICA 2P+T,10A/250V,PADRAO BRASILEIRO,DE EMBUTIR,COM PLACA 4"X2".FORNECIMENTO E COLOCACAO. | UN | 1 | 10.98 | 10.98 | SALA ADMINISTRATIVA
4.08 | 18.027.0135-A | PROJETOR PARA ILUMINACAO DE QUADRAS DE ESPORTE, PATIOS OU FACHADAS, EM ALUMINIO REPUXADO, LENTE EM VIDRO TEMPERADO(DIAMETRO=220MM), PARA LAMPADA LED DE 25W, EXCLUSIVE LAMPADA. FORNECIMENTO E COLOCACAO |  |  |  |  | UN | 1 | 142.78 | 142.78 | FACHADA POSTERIOR
5.0 |  | INSTALAÇÕES HIDROSSANITÁRIAS, APARELHOS E METAIS | [7 empty] | 1196.64
5.01 | 15.029.0011-A | REGISTRO DE GAVETA, EM BRONZE, COM DIAMETRO DE 3/4". FORNECIMENTO E COLOCACAO | REGISTRO DE GAVETA,EM BRONZE,COM DIAMETRO DE 3/4".FORNECIMENTO E COLOCACAO | REGISTRO DE GAVETA,EM BRONZE,COM DIAMETRO DE 3/4".FORNECIMENTO E COLOCACAO | REGISTRO DE GAVETA,EM BRONZE,COM DIAMETRO DE 3/4".FORNECIMENTO E COLOCACAO | REGISTRO DE GAVETA,EM BRONZE,COM DIAMETRO DE 3/4".FORNECIMENTO E COLOCACAO | UN | 1 | 43.61 | 43.61 | BANHEIRO DE SERVIÇO
5.02 | 18.009.0074-A | TORNEIRA PARA PIA,COM MISTURADOR,AREJADOR,TUBO MOVEL,TIPO BANCA,1256 DE 1/2"X17CM APROXIMADAMENTE,EM METAL CROMADO.FORNECIMENTO | TORNEIRA PARA PIA,COM MISTURADOR,AREJADOR,TUBO MOVEL,TIPO BANCA,1256 DE 1/2"X17CM APROXIMADAMENTE,EM METAL CROMADO.FORNECIMENTO | TORNEIRA PARA PIA,COM MISTURADOR,AREJADOR,TUBO MOVEL,TIPO BANCA,1256 DE 1/2"X17CM APROXIMADAMENTE,EM METAL CROMADO.FORNECIMENTO | TORNEIRA PARA PIA,COM MISTURADOR,AREJADOR,TUBO MOVEL,TIPO BANCA,1256 DE 1/2"X17CM APROXIMADAMENTE,EM METAL CROMADO.FORNECIMENTO | TORNEIRA PARA PIA,COM MISTURADOR,AREJADOR,TUBO MOVEL,TIPO BANCA,1256 DE 1/2"X17CM APROXIMADAMENTE,EM METAL CROMADO.FORNECIMENTO | UN | 1 | 170.72 | 170.72 | TANQUE (02)
5.03 | 18.005.0015-A | ASSENTO SANITARIO DE PLASTICO,TIPO MEDIO LUXO.FORNECIMENTO ECOLOCACAO | TORNEIRA PARA PIA OU TANQUE,1158 DE 1/2"X18CM APROXIMADAMENTE,EM METAL CROMADO.FORNECIMENTO | TORNEIRA PARA PIA OU TANQUE,1158 DE 1/2"X18CM APROXIMADAMENTE,EM METAL CROMADO.FORNECIMENTO | TORNEIRA PARA PIA OU TANQUE,1158 DE 1/2"X18CM APROXIMADAMENTE,EM METAL CROMADO.FORNECIMENTO | TORNEIRA PARA PIA OU TANQUE,1158 DE 1/2"X18CM APROXIMADAMENTE,EM METAL CROMADO.FORNECIMENTO | UN | 1 | 73.47 | 73.47 | BANHEIRO DE SERVIÇO
5.04 | 18.007.0051-A | DUCHINHA MANUAL, COM REGISTRO DE PRESSAO 1/2" CROMADO, RABICHO CROMADO, SUPORTE BRANCO, PISTOLA BRANCA, BUCHAS E PARAFUSOS PARA FIXACAO. FORNECIMENTO | SIFAO FLEXIVEL PARA PIA OU LAVATORIO,EM PVC.FORNECIMENTO | SIFAO FLEXIVEL PARA PIA OU LAVATORIO,EM PVC.FORNECIMENTO | SIFAO FLEXIVEL PARA PIA OU LAVATORIO,EM PVC.FORNECIMENTO | SIFAO FLEXIVEL PARA PIA OU LAVATORIO,EM PVC.FORNECIMENTO | UN | 3 | 45.21 | 135.63 | BANHEIRO DE SERVIÇO
5.05 | 20115 (ELEMENTAR) | MAO-DE-OBRA DE PEDREIRO,INCLUSIVE ENCARGOS SOCIAIS DESONERADOS(ASSENTAMENTO DE CUBA EXISTENTE) | MAO-DE-OBRA DE PEDREIRO,INCLUSIVE ENCARGOS SOCIAIS | MAO-DE-OBRA DE PEDREIRO,INCLUSIVE ENCARGOS SOCIAIS | MAO-DE-OBRA DE PEDREIRO,INCLUSIVE ENCARGOS SOCIAIS | MAO-DE-OBRA DE PEDREIRO,INCLUSIVE ENCARGOS SOCIAIS | H | 0.5 | 19.81 | 9.91 | ASSENTAMENTO DE CUBA - PIA DO SALÃO
5.06 | 18.005.0010-A | SABONETEIRA EM PLASTICO ABS,PARA SABONETE LIQUIDO.FORNECIMENTO E COLOCACAO |  |  |  |  | UN | 2 | 38.69 | 77.38 | BANHEIRO MASCULINO (01UN) + BANHEIRO FEMININO (01UN)
5.07 | 15.075.0010-A | LIGACAO EM TUBULACAO DE PVC,PARA ESGOTO,COM 0,10M DE DIAMETRO,INCLUSIVE ESCAVACAO E REATERRO ATE 1,00M,EXCLUSIVE REMOCAODE PAVIMENTO.CUSTO PARA 10,00M |  |  |  |  | UN | 0.5 | 1226.63 | 613.32 | REPARO DO ESCOAMENTO NO BANHEIRO MASCULINO
5.08 | 18.003.0015-A | VALVULA DE FECHAMENTO AUTOMATICO,PARA MICTORIO,ACABAMENTO CROMADO.FORNECIMENTO |  |  |  |  | UN | 1 | 72.6 | 72.6 | BANHEIRO MASCULINO
6.0 |  | COBERTURA | [7 empty] | 12688.03
6.01 | 05.001.0043-A | REMOCAO DE COBERTURA EM TELHAS COLONIAIS, MEDIDA PELA AREA REAL DE COBERTURA, EXCLUSIVE MADEIRAMENTO | REMOCAO DE COBERTURA EM TELHAS COLONIAIS,MEDIDA PELA AREA REAL DE COBERTURA,EXCLUSIVE MADEIRAMENTO | REMOCAO DE COBERTURA EM TELHAS COLONIAIS,MEDIDA PELA AREA REAL DE COBERTURA,EXCLUSIVE MADEIRAMENTO | REMOCAO DE COBERTURA EM TELHAS COLONIAIS,MEDIDA PELA AREA REAL DE COBERTURA,EXCLUSIVE MADEIRAMENTO | REMOCAO DE COBERTURA EM TELHAS COLONIAIS,MEDIDA PELA AREA REAL DE COBERTURA,EXCLUSIVE MADEIRAMENTO | M2 | 90.7 | 15.48 | 1404.04 | 20 % DA ÁREA DA COBERTURA (453,50M2 X 0,20)
6.02 | 16.002.0010-A | COBERTURA EM TELHA CERAMICA COLONIAL, EXCLUSIVE CUMEEIRA E MADEIRAMENTO, MEDIDA PELA AREA REAL DE COBERTURA. FORNECIMENTO ECOLOCACAO | COBERTURA EM TELHA CERAMICA COLONIAL,EXCLUSIVE CUMEEIRA E MADEIRAMENTO.MEDIDA PELA AREA REAL DE COBERTURA.FORNECIMENTO ECOLOCACAO | COBERTURA EM TELHA CERAMICA COLONIAL,EXCLUSIVE CUMEEIRA E MADEIRAMENTO.MEDIDA PELA AREA REAL DE COBERTURA.FORNECIMENTO ECOLOCACAO | COBERTURA EM TELHA CERAMICA COLONIAL,EXCLUSIVE CUMEEIRA E MADEIRAMENTO.MEDIDA PELA AREA REAL DE COBERTURA.FORNECIMENTO ECOLOCACAO | COBERTURA EM TELHA CERAMICA COLONIAL,EXCLUSIVE CUMEEIRA E MADEIRAMENTO.MEDIDA PELA AREA REAL DE COBERTURA.FORNECIMENTO ECOLOCACAO | M2 | 90.7 | 124.41 | 11283.99 | 20 % DA ÁREA DA COBERTURA (453,50M2 X 0,20)
7.0 |  | PINTURA | [7 empty] | 31082.98
7.01 | 17.025.0007-A | PINTURA COM RESINA HIDROFUGANTE EM DUAS DEMAOS, EM TIJOLO APARENTE E CONCRETO APARENTE, INCLUSIVE LIMPEZA DA SUPERFICIE | PINTURA COM RESINA HIDROFUGANTE EM DUAS DEMAOS,EM TIJOLO APARENTE E CONCRETO APARENTE,INCLUSIVE LIMPEZA DA SUPERFICIE | PINTURA COM RESINA HIDROFUGANTE EM DUAS DEMAOS,EM TIJOLO APARENTE E CONCRETO APARENTE,INCLUSIVE LIMPEZA DA SUPERFICIE | PINTURA COM RESINA HIDROFUGANTE EM DUAS DEMAOS,EM TIJOLO APARENTE E CONCRETO APARENTE,INCLUSIVE LIMPEZA DA SUPERFICIE | PINTURA COM RESINA HIDROFUGANTE EM DUAS DEMAOS,EM TIJOLO APARENTE E CONCRETO APARENTE,INCLUSIVE LIMPEZA DA SUPERFICIE | M2 | 50.44 | 17.11 | 863.03 | SALÃO (15,00M X 2,60M) + SALA DO ARTESANATO (4,40M X 2,60M)
7.02 | 17.018.0112-A | PINTURA COM TINTA LATEX SEMIBRILHANTE, FOSCA OU ACETINADA, CLASSIFICACAO PREMIUM OU STANDARD (NBR 15079), PARA INTERIOR E EXTERIOR, BRANCA OU COLORIDA, SOBRE TIJOLO, CONCRETO LISO, CIMENTO SEM AMIANTO, E REVESTIMENTO, INCLUSIVE LIXAMENTO, UMA DEMAO DE SELADOR ACRILICO, DEMAO DE MEIA MASSA E DUAS DEMAOS DE ACABAMENTO | CAIACAO INTERNA COM CORANTE SOBRE SUPERFICIE LISA,EM DUAS DEMAOS,ADICIONANDO FIXADOR | CAIACAO INTERNA COM CORANTE SOBRE SUPERFICIE LISA,EM DUAS DEMAOS,ADICIONANDO FIXADOR | CAIACAO INTERNA COM CORANTE SOBRE SUPERFICIE LISA,EM DUAS DEMAOS,ADICIONANDO FIXADOR | CAIACAO INTERNA COM CORANTE SOBRE SUPERFICIE LISA,EM DUAS DEMAOS,ADICIONANDO FIXADOR | M2 | 946.68 | 23.68 | 22417.38 | [EXTERIOR: (110,00M X 4,00M) + INTERIOR: SALA ARTESANATO (20,20M X 4,00M) + SALÃO (61,80M X 4,00M) + CORREDOR SALAS ADMINISTRATIVAS (11,70M X 4,00M) + SALAS ADMINISTRATIVAS (11,59M X 4,00M X 2) + CORREDOR BANHEIROS (10,40M X 4,00M) + BANHEIROS MEIA PAREDE (12,00M X 2,00M X 2)] - PAREDE DE TIJOLOS (19,40M X 2,60M)
7.03 | 17.017.0176-A | REPINTURA INTERNA SOBRE MADEIRA COM ESMALTE SINTETICO ALTO BRILHO OU ACETINADO, SOBRE SUPERFICIE JA PINTADA EM BOM ESTADO, APOS LIXAMENTO, LIMPEZA, DUAS DEMAOS DE ACABAMENTO COM MATERIAL DA MESMA LINHA DE FABRICACAO E NA COR EXISTENTE |  |  |  |  | M2 | 315.15 | 17.17 | 5411.13 | PORTAS ((1,20M + 1,90M + 0,80M + 0,80M) X 2,40M X 2,5)) + JANELAS (1,20M X 1,40M X 2,5 X 20UN) + RODAMEIO (26,55M X 0,10M X 2 LADOS) + FORRO DA CIRCULAÇÃO DOS BANHEIROS (1,15M X 4,05M) + BANHEIROS DO RESTAURANTE (1,95M X 4,30M X 2UN)+ FORRO DO BEIRAL (110,00M X 0,50M) + COLUNAS (0,20M X 4,00M X 19UN X 2 LADOS) + RODAPÉ (53,10M X 0,10M) + TESOURAS DA COBERTURA (22,50M X 0,15M X 04 LADOS X 06 UNIDADES) TERÇAS DA COBERTURA (26,55M X 0,15M X 08 LADOS)
7.04 | 17.017.0321-A | REPINTURA INTERNA OU EXTERNA SOBRE FERRO, COM ESMALTE SINTETICO BRILHANTE OU ACETINADO APOS LIXAMENTO, LIMPEZA, DESENGORDURAMENTO, UMA DEMAO DE FUNDO ANTICORROSIVO NA COR LARANJA DE SECAGEM RAPIDA E DUAS DEMAOS DE ACABAMENTO |  |  |  |  | M2 | 34.4 | 14.03 | 482.63 | GRADEAMENTO DA PORTA PRINCIPAL: (1,00M X 2,40M X 2 LADOS X 2) + (4,40M X 1,00M X 2) + PORTA FUNDOS: (1,20M X 2,40M X 2) + ABRIGO GÁS: (3,20M X 1,60M X 2)
7.05 | 17.020.0070-A | ENVERNIZAMENTO DE MADEIRA EM SUPERFICIE INTERIOR, COM VERNIZ POLIURETANO BRILHANTE E TRANSPARENTE, INCLUSIVE LIXAMENTO, UMADEMAO DE VERNIZ IMUNIZANTE E IMPERMEABILIZANTE INCOLOR, ANILINA E DUAS DEMAOS DE ACABAMENTO | ENVERNIZAMENTO DE MADEIRA EM SUPERFICIE INTERIOR,COM VERNIZPOLIURETANO BRILHANTE E TRANSPARENTE,INCLUSIVE LIXAMENTO,UMADEMAO DE VERNIZ IMUNIZANTE E IMPERMEABILIZANTE INCOLOR,ANILINA E DUAS DEMAOS DE ACABAMENTO | ENVERNIZAMENTO DE MADEIRA EM SUPERFICIE INTERIOR,COM VERNIZPOLIURETANO BRILHANTE E TRANSPARENTE,INCLUSIVE LIXAMENTO,UMADEMAO DE VERNIZ IMUNIZANTE E IMPERMEABILIZANTE INCOLOR,ANILINA E DUAS DEMAOS DE ACABAMENTO | ENVERNIZAMENTO DE MADEIRA EM SUPERFICIE INTERIOR,COM VERNIZPOLIURETANO BRILHANTE E TRANSPARENTE,INCLUSIVE LIXAMENTO,UMADEMAO DE VERNIZ IMUNIZANTE E IMPERMEABILIZANTE INCOLOR,ANILINA E DUAS DEMAOS DE ACABAMENTO | ENVERNIZAMENTO DE MADEIRA EM SUPERFICIE INTERIOR,COM VERNIZPOLIURETANO BRILHANTE E TRANSPARENTE,INCLUSIVE LIXAMENTO,UMADEMAO DE VERNIZ IMUNIZANTE E IMPERMEABILIZANTE INCOLOR,ANILINA E DUAS DEMAOS DE ACABAMENTO | M2 | 137.92 | 13.84 | 1908.81 | MESAS: (0,90M X 2,20M X 2 LADOS X 4UN)+(0,20M X 0,70M X 16UN)+(0,80M X 0,80M X 2 LADOS X 11UN)+(0,20M X 0,70M X 44UN)+(1,20M X 1,20M X 2 LADOS X 10UN)+(0,20M X 0,70M X 40UN)+(0,80M X 1,20M X 2 LADOS X 2UN)+(0,20M X 0,70M X 8UN) + CADEIRAS: (0,40M X 0,40M X 2 LADOS X 80UN)+(0,20M X 0,45M X 320UN) + BANCOS: (0,40M X 0,40M X 5 LADOS) + APARADORES: (0,50M X 1,50M X 2 LADOS)+(0,20M X 0,70M X 04UN) + BANCADA DO RESTAURANTE: (4,10M X 0,60M)
8.0 |  | ENCERAMENTO E LIMPEZA DE PISO | [7 empty] | 3080.16
8.01 | 17.020.0040-A | ENCERAMENTO DE MADEIRA, INCLUSIVE LIXAMENTO, UMA DEMAO DE VERNIZ IMUNIZANTE E IMPERMEABILIZANTE INCOLOR E TRES DEMAOS DE CERA, CADA QUAL SEGUIDA DE ABERTURA DE BRILHO A ESCOVA E FLANELA | ENCERAMENTO DE MADEIRA,INCLUSIVE LIXAMENTO,UMA DEMAO DE VERNIZ IMUNIZANTE E IMPERMEABILIZANTE INCOLOR E TRES DEMAOS DE CERA,CADA QUAL SEGUIDA DE ABERTURA DE BRILHO A ESCOVA E FLANELA | ENCERAMENTO DE MADEIRA,INCLUSIVE LIXAMENTO,UMA DEMAO DE VERNIZ IMUNIZANTE E IMPERMEABILIZANTE INCOLOR E TRES DEMAOS DE CERA,CADA QUAL SEGUIDA DE ABERTURA DE BRILHO A ESCOVA E FLANELA | ENCERAMENTO DE MADEIRA,INCLUSIVE LIXAMENTO,UMA DEMAO DE VERNIZ IMUNIZANTE E IMPERMEABILIZANTE INCOLOR E TRES DEMAOS DE CERA,CADA QUAL SEGUIDA DE ABERTURA DE BRILHO A ESCOVA E FLANELA | ENCERAMENTO DE MADEIRA,INCLUSIVE LIXAMENTO,UMA DEMAO DE VERNIZ IMUNIZANTE E IMPERMEABILIZANTE INCOLOR E TRES DEMAOS DE CERA,CADA QUAL SEGUIDA DE ABERTURA DE BRILHO A ESCOVA E FLANELA | M2 | 35 | 62.75 | 2196.25 | PALCO (7,00M X 5,00M)
8.02 | 05.042.0880-A | ENCERAMENTO DE PISO DE QUALQUER NATUREZA, UMA DEMAO |  |  |  |  | M2 | 195.99 | 4.51 | 883.91 | SALÃO: 8,70M X 26,55M - ÁREA DO PALCO: 7,00M X 5,00M

## EXECUÇÃO
CRONOGRAMA DE EXECUÇÃO
ITEM / DESCRIÇÃO |  | DIAS
|  | 10 | 20 | 30 | 40 | 50 | 60
1.0 | SERVIÇOS PRELIMINARES E DIVERSOS | bar: DIAS 10 to DIAS 30; DIAS 50 to DIAS 60
2.0 | ALVENARIA E REVESTIMENTOS | bar: DIAS 10 to DIAS 30
3.0 | ESQUADRIAS E FERRAGENS | bar: DIAS 30; DIAS 50
4.0 | INSTALAÇÕES ELÉTRICAS | bar: DIAS 50 to DIAS 60
5.0 | INSTALAÇÕES HIDROSSANITÁRIAS | bar: DIAS 30
6.0 | COBERTURA | bar: DIAS 30; DIAS 50
7.0 | PINTURA | bar: DIAS 50 to DIAS 60
8.0 | ENCERAMENTO E LIMPEZA DE PISO | bar: DIAS 60

## FÍSICO-FINANCEIRO
CRONOGRAMA FÍSICO-FINANCEIRO
ITEM | $ Parcial sem B.D.I. | $ Parcial com B.D.I. | % MEDIÇÃO |  | VALORES CORRESPONDENTES
|  |  | 30 | 60 | 30 | 60
1.0 | 39498.63 | 46837.4755 | 50% | 50% | 23418.7377 | 23418.7377
2.0 | 6828.12 | 8096.7847 | 100% | 0% | 8096.7847 | 0
3.0 | 8878.52 | 10528.149 | 33.33% | 66.67% | 3509.383 | 7018.766
4.0 | 1766.61 | 2094.8461 | 0% | 100% | 0 | 2094.8461
5.0 | 1196.64 | 1418.9757 | 50% | 50% | 709.4879 | 709.4879
6.0 | 12688.03 | 15045.466 | 33.33% | 66.67% | 5015.1553 | 10030.3106
7.0 | 31082.98 | 36858.1977 | 0% | 100% | 0 | 36858.1977
8.0 | 3207.56 | 3803.5246 | 0% | 100% | 0 | 3803.5246
S | 105147.09 | 124683.42 |  |  | 40749.55 | 83933.87
124683.42
45099.12
| 173375.63 |  |  |  |  | 304332.21
38172.42

## DESEMBOLSO
CRONOGRAMA DE DESEMBOLSO MÁXIMO ESTIMADO
30 DIAS | 60 DIAS | TOTAL
APÓS A DATA DE AUTORIZAÇÃO DE INÍCIO DOS SERVIÇOS | APÓS A DATA DE AUTORIZAÇÃO DE INÍCIO DOS SERVIÇOS
32.68% | 67.32% | 100%
40749.55 | 83933.87 | 124683.42
304332.21